## Лист1
Date | Material | FOUP ID | Wafer ID | Recipe | Operator | Point | X(mm) | Y(mm) | Thickness(nm) | Average Thickness(nm) | Max(nm) | Min(nm) | Delta | NU, %
2017-11-20 | USG - 5k | NA | 25 | SiO2-5k | Gruzdev | 1 | 0 | 0 | 542.5 | 539.6154 | 545.8 | 531.6 | 14.2 | 5.263
2017-11-20 | USG - 5k | NA | 25 | SiO2-5k | Gruzdev | 2 | 0 | 49 | NaN
2017-11-20 | USG - 5k | NA | 25 | SiO2-5k | Gruzdev | 3 | -34.648 | 34.648 | NaN
2017-11-20 | USG - 5k | NA | 25 | SiO2-5k | Gruzdev | 4 | -49 | 0 | NaN
2017-11-20 | USG - 5k | NA | 25 | SiO2-5k | Gruzdev | 5 | -34.648 | -34.648 | NaN
2017-11-20 | USG - 5k | NA | 25 | SiO2-5k | Gruzdev | 6 | 0 | -49 | NaN
2017-11-20 | USG - 5k | NA | 25 | SiO2-5k | Gruzdev | 7 | 34.648 | -34.648 | NaN
2017-11-20 | USG - 5k | NA | 25 | SiO2-5k | Gruzdev | 8 | 49 | 0 | NaN
2017-11-20 | USG - 5k | NA | 25 | SiO2-5k | Gruzdev | 9 | 34.648 | 34.648 | NaN
2017-11-20 | USG - 5k | NA | 25 | SiO2-5k | Gruzdev | 10 | 0 | 98 | 543.3
2017-11-20 | USG - 5k | NA | 25 | SiO2-5k | Gruzdev | 11 | -37.503 | 90.54 | 541.6
2017-11-20 | USG - 5k | NA | 25 | SiO2-5k | Gruzdev | 12 | -69.296 | 69.296 | 540
2017-11-20 | USG - 5k | NA | 25 | SiO2-5k | Gruzdev | 13 | -90.54 | 37.503 | 540.8
2017-11-20 | USG - 5k | NA | 25 | SiO2-5k | Gruzdev | 14 | -98 | 0 | 542.5
2017-11-20 | USG - 5k | NA | 25 | SiO2-5k | Gruzdev | 15 | -90.54 | -37.503 | 540
2017-11-20 | USG - 5k | NA | 25 | SiO2-5k | Gruzdev | 16 | -69.296 | -69.296 | 541.6
2017-11-20 | USG - 5k | NA | 25 | SiO2-5k | Gruzdev | 17 | -37.503 | -90.54 | NaN
2017-11-20 | USG - 5k | NA | 25 | SiO2-5k | Gruzdev | 18 | 0 | -98 | 543.3
2017-11-20 | USG - 5k | NA | 25 | SiO2-5k | Gruzdev | 19 | 37.503 | -90.54 | 541.6
2017-11-20 | USG - 5k | NA | 25 | SiO2-5k | Gruzdev | 20 | 69.296 | -69.296 | 541.6
2017-11-20 | USG - 5k | NA | 25 | SiO2-5k | Gruzdev | 21 | 90.54 | -37.503 | 543.2
2017-11-20 | USG - 5k | NA | 25 | SiO2-5k | Gruzdev | 22 | 98 | 0 | 543.2
2017-11-20 | USG - 5k | NA | 25 | SiO2-5k | Gruzdev | 23 | 90.54 | 37.503 | 545
2017-11-20 | USG - 5k | NA | 25 | SiO2-5k | Gruzdev | 24 | 69.296 | 69.296 | 545
2017-11-20 | USG - 5k | NA | 25 | SiO2-5k | Gruzdev | 25 | 37.503 | 90.54 | NaN
2017-11-20 | USG - 5k | NA | 25 | SiO2-5k | Gruzdev | 26 | 0 | 147 | 536.6
2017-11-20 | USG - 5k | NA | 25 | SiO2-5k | Gruzdev | 27 | -38.046 | 141.991 | 535.8
2017-11-20 | USG - 5k | NA | 25 | SiO2-5k | Gruzdev | 28 | -73.5 | 127.306 | 535
2017-11-20 | USG - 5k | NA | 25 | SiO2-5k | Gruzdev | 29 | -103.945 | 103.945 | 533.3
2017-11-20 | USG - 5k | NA | 25 | SiO2-5k | Gruzdev | 30 | -127.306 | 73.5 | 532.4
2017-11-20 | USG - 5k | NA | 25 | SiO2-5k | Gruzdev | 31 | -141.991 | 38.046 | 531.6
2017-11-20 | USG - 5k | NA | 25 | SiO2-5k | Gruzdev | 32 | -147 | 0 | 533.3
2017-11-20 | USG - 5k | NA | 25 | SiO2-5k | Gruzdev | 33 | -141.991 | -38.046 | 535
2017-11-20 | USG - 5k | NA | 25 | SiO2-5k | Gruzdev | 34 | -127.306 | -73.5 | 535
2017-11-20 | USG - 5k | NA | 25 | SiO2-5k | Gruzdev | 35 | -103.945 | -103.945 | 535
2017-11-20 | USG - 5k | NA | 25 | SiO2-5k | Gruzdev | 36 | -73.5 | -127.306 | 536.6
2017-11-20 | USG - 5k | NA | 25 | SiO2-5k | Gruzdev | 37 | -38.046 | -141.991 | 536.6
2017-11-20 | USG - 5k | NA | 25 | SiO2-5k | Gruzdev | 38 | 0 | -147 | 536.6
2017-11-20 | USG - 5k | NA | 25 | SiO2-5k | Gruzdev | 39 | 38.046 | -141.991 | 538.3
2017-11-20 | USG - 5k | NA | 25 | SiO2-5k | Gruzdev | 40 | 73.5 | -127.306 | 538.3
2017-11-20 | USG - 5k | NA | 25 | SiO2-5k | Gruzdev | 41 | 103.945 | -103.945 | 538.3
2017-11-20 | USG - 5k | NA | 25 | SiO2-5k | Gruzdev | 42 | 127.306 | -73.5 | 538.3
2017-11-20 | USG - 5k | NA | 25 | SiO2-5k | Gruzdev | 43 | 141.991 | -38.046 | 541.6
2017-11-20 | USG - 5k | NA | 25 | SiO2-5k | Gruzdev | 44 | 147 | 0 | 542.5
2017-11-20 | USG - 5k | NA | 25 | SiO2-5k | Gruzdev | 45 | 141.991 | 38.046 | 543.2
2017-11-20 | USG - 5k | NA | 25 | SiO2-5k | Gruzdev | 46 | 127.306 | 73.5 | 545
2017-11-20 | USG - 5k | NA | 25 | SiO2-5k | Gruzdev | 47 | 103.945 | 103.945 | 545.8
2017-11-20 | USG - 5k | NA | 25 | SiO2-5k | Gruzdev | 48 | 73.5 | 127.306 | 544.1
2017-11-20 | USG - 5k | NA | 25 | SiO2-5k | Gruzdev | 49 | 38.046 | 141.991 | 541.6
2017-11-20 | TOX - 1k | NA | 1 | INME-SiO2 | Gruzdev | 1 | 0 | 0 | 95.6 | 95.7122 | 96.5 | 95.3 | 1.2 | 2.5075
2017-11-20 | TOX - 1k | NA | 1 | INME-SiO2 | Gruzdev | 2 | 0 | 49 | 95.6
2017-11-20 | TOX - 1k | NA | 1 | INME-SiO2 | Gruzdev | 3 | -34.648 | 34.648 | 95.6
2017-11-20 | TOX - 1k | NA | 1 | INME-SiO2 | Gruzdev | 4 | -49 | 0 | 95.6
2017-11-20 | TOX - 1k | NA | 1 | INME-SiO2 | Gruzdev | 5 | -34.648 | -34.648 | 95.6
2017-11-20 | TOX - 1k | NA | 1 | INME-SiO2 | Gruzdev | 6 | 0 | -49 | 95.6
2017-11-20 | TOX - 1k | NA | 1 | INME-SiO2 | Gruzdev | 7 | 34.648 | -34.648 | 95.4
2017-11-20 | TOX - 1k | NA | 1 | INME-SiO2 | Gruzdev | 8 | 49 | 0 | 95.4
2017-11-20 | TOX - 1k | NA | 1 | INME-SiO2 | Gruzdev | 9 | 34.648 | 34.648 | 95.6
2017-11-20 | TOX - 1k | NA | 1 | INME-SiO2 | Gruzdev | 10 | 0 | 98 | 95.4
2017-11-20 | TOX - 1k | NA | 1 | INME-SiO2 | Gruzdev | 11 | -37.503 | 90.54 | 95.6
2017-11-20 | TOX - 1k | NA | 1 | INME-SiO2 | Gruzdev | 12 | -69.296 | 69.296 | 95.4
2017-11-20 | TOX - 1k | NA | 1 | INME-SiO2 | Gruzdev | 13 | -90.54 | 37.503 | 95.6
2017-11-20 | TOX - 1k | NA | 1 | INME-SiO2 | Gruzdev | 14 | -98 | 0 | 95.4
2017-11-20 | TOX - 1k | NA | 1 | INME-SiO2 | Gruzdev | 15 | -90.54 | -37.503 | 95.6
2017-11-20 | TOX - 1k | NA | 1 | INME-SiO2 | Gruzdev | 16 | -69.296 | -69.296 | 95.6
2017-11-20 | TOX - 1k | NA | 1 | INME-SiO2 | Gruzdev | 17 | -37.503 | -90.54 | 95.4
2017-11-20 | TOX - 1k | NA | 1 | INME-SiO2 | Gruzdev | 18 | 0 | -98 | 95.4
2017-11-20 | TOX - 1k | NA | 1 | INME-SiO2 | Gruzdev | 19 | 37.503 | -90.54 | 96
2017-11-20 | TOX - 1k | NA | 1 | INME-SiO2 | Gruzdev | 20 | 69.296 | -69.296 | 95.6
2017-11-20 | TOX - 1k | NA | 1 | INME-SiO2 | Gruzdev | 21 | 90.54 | -37.503 | 96
2017-11-20 | TOX - 1k | NA | 1 | INME-SiO2 | Gruzdev | 22 | 98 | 0 | 95.7
2017-11-20 | TOX - 1k | NA | 1 | INME-SiO2 | Gruzdev | 23 | 90.54 | 37.503 | 95.6
2017-11-20 | TOX - 1k | NA | 1 | INME-SiO2 | Gruzdev | 24 | 69.296 | 69.296 | 95.6
2017-11-20 | TOX - 1k | NA | 1 | INME-SiO2 | Gruzdev | 25 | 37.503 | 90.54 | 95.6
2017-11-20 | TOX - 1k | NA | 1 | INME-SiO2 | Gruzdev | 26 | 0 | 147 | 95.6
2017-11-20 | TOX - 1k | NA | 1 | INME-SiO2 | Gruzdev | 27 | -38.046 | 141.991 | 95.4
2017-11-20 | TOX - 1k | NA | 1 | INME-SiO2 | Gruzdev | 28 | -73.5 | 127.306 | 96
2017-11-20 | TOX - 1k | NA | 1 | INME-SiO2 | Gruzdev | 29 | -103.945 | 103.945 | 95.7
2017-11-20 | TOX - 1k | NA | 1 | INME-SiO2 | Gruzdev | 30 | -127.306 | 73.5 | 96
2017-11-20 | TOX - 1k | NA | 1 | INME-SiO2 | Gruzdev | 31 | -141.991 | 38.046 | 96
2017-11-20 | TOX - 1k | NA | 1 | INME-SiO2 | Gruzdev | 32 | -147 | 0 | 96
2017-11-20 | TOX - 1k | NA | 1 | INME-SiO2 | Gruzdev | 33 | -141.991 | -38.046 | 96
2017-11-20 | TOX - 1k | NA | 1 | INME-SiO2 | Gruzdev | 34 | -127.306 | -73.5 | 95.6
2017-11-20 | TOX - 1k | NA | 1 | INME-SiO2 | Gruzdev | 35 | -103.945 | -103.945 | 95.4
2017-11-20 | TOX - 1k | NA | 1 | INME-SiO2 | Gruzdev | 36 | -73.5 | -127.306 | 95.3
2017-11-20 | TOX - 1k | NA | 1 | INME-SiO2 | Gruzdev | 37 | -38.046 | -141.991 | 95.6
2017-11-20 | TOX - 1k | NA | 1 | INME-SiO2 | Gruzdev | 38 | 0 | -147 | 96
2017-11-20 | TOX - 1k | NA | 1 | INME-SiO2 | Gruzdev | 39 | 38.046 | -141.991 | 96
2017-11-20 | TOX - 1k | NA | 1 | INME-SiO2 | Gruzdev | 40 | 73.5 | -127.306 | 96
2017-11-20 | TOX - 1k | NA | 1 | INME-SiO2 | Gruzdev | 41 | 103.945 | -103.945 | 96.5
2017-11-20 | TOX - 1k | NA | 1 | INME-SiO2 | Gruzdev | 42 | 127.306 | -73.5 | 96
2017-11-20 | TOX - 1k | NA | 1 | INME-SiO2 | Gruzdev | 43 | 141.991 | -38.046 | 96.2
2017-11-20 | TOX - 1k | NA | 1 | INME-SiO2 | Gruzdev | 44 | 147 | 0 | 96.2
2017-11-20 | TOX - 1k | NA | 1 | INME-SiO2 | Gruzdev | 45 | 141.991 | 38.046 | 96
2017-11-20 | TOX - 1k | NA | 1 | INME-SiO2 | Gruzdev | 46 | 127.306 | 73.5 | 95.7
2017-11-20 | TOX - 1k | NA | 1 | INME-SiO2 | Gruzdev | 47 | 103.945 | 103.945 | 96
2017-11-20 | TOX - 1k | NA | 1 | INME-SiO2 | Gruzdev | 48 | 73.5 | 127.306 | 95.6
2017-11-20 | TOX - 1k | NA | 1 | INME-SiO2 | Gruzdev | 49 | 38.046 | 141.991 | 95.6
2017-11-21 | TOX - 1k | NA | 2 | INME-SiO2 | Gruzdev | 1 | 0 | 0 | 95.3 | 95.7061 | 96.5 | 95.3 | 1.2 | 2.5077
2017-11-21 | TOX - 1k | NA | 2 | INME-SiO2 | Gruzdev | 2 | 0 | 49 | 95.6
2017-11-21 | TOX - 1k | NA | 2 | INME-SiO2 | Gruzdev | 3 | -34.648 | 34.648 | 95.4
2017-11-21 | TOX - 1k | NA | 2 | INME-SiO2 | Gruzdev | 4 | -49 | 0 | 95.3
2017-11-21 | TOX - 1k | NA | 2 | INME-SiO2 | Gruzdev | 5 | -34.648 | -34.648 | 95.3
2017-11-21 | TOX - 1k | NA | 2 | INME-SiO2 | Gruzdev | 6 | 0 | -49 | 95.4
2017-11-21 | TOX - 1k | NA | 2 | INME-SiO2 | Gruzdev | 7 | 34.648 | -34.648 | 95.6
2017-11-21 | TOX - 1k | NA | 2 | INME-SiO2 | Gruzdev | 8 | 49 | 0 | 95.6
2017-11-21 | TOX - 1k | NA | 2 | INME-SiO2 | Gruzdev | 9 | 34.648 | 34.648 | 95.4
2017-11-21 | TOX - 1k | NA | 2 | INME-SiO2 | Gruzdev | 10 | 0 | 98 | 95.6
2017-11-21 | TOX - 1k | NA | 2 | INME-SiO2 | Gruzdev | 11 | -37.503 | 90.54 | 95.4
2017-11-21 | TOX - 1k | NA | 2 | INME-SiO2 | Gruzdev | 12 | -69.296 | 69.296 | 96
2017-11-21 | TOX - 1k | NA | 2 | INME-SiO2 | Gruzdev | 13 | -90.54 | 37.503 | 95.4
2017-11-21 | TOX - 1k | NA | 2 | INME-SiO2 | Gruzdev | 14 | -98 | 0 | 96
2017-11-21 | TOX - 1k | NA | 2 | INME-SiO2 | Gruzdev | 15 | -90.54 | -37.503 | 95.6
2017-11-21 | TOX - 1k | NA | 2 | INME-SiO2 | Gruzdev | 16 | -69.296 | -69.296 | 95.6
2017-11-21 | TOX - 1k | NA | 2 | INME-SiO2 | Gruzdev | 17 | -37.503 | -90.54 | 95.4
2017-11-21 | TOX - 1k | NA | 2 | INME-SiO2 | Gruzdev | 18 | 0 | -98 | 95.6
2017-11-21 | TOX - 1k | NA | 2 | INME-SiO2 | Gruzdev | 19 | 37.503 | -90.54 | 95.6
2017-11-21 | TOX - 1k | NA | 2 | INME-SiO2 | Gruzdev | 20 | 69.296 | -69.296 | 95.6
2017-11-21 | TOX - 1k | NA | 2 | INME-SiO2 | Gruzdev | 21 | 90.54 | -37.503 | 95.7
2017-11-21 | TOX - 1k | NA | 2 | INME-SiO2 | Gruzdev | 22 | 98 | 0 | 95.6
2017-11-21 | TOX - 1k | NA | 2 | INME-SiO2 | Gruzdev | 23 | 90.54 | 37.503 | 95.6
2017-11-21 | TOX - 1k | NA | 2 | INME-SiO2 | Gruzdev | 24 | 69.296 | 69.296 | 95.4
2017-11-21 | TOX - 1k | NA | 2 | INME-SiO2 | Gruzdev | 25 | 37.503 | 90.54 | 95.6
2017-11-21 | TOX - 1k | NA | 2 | INME-SiO2 | Gruzdev | 26 | 0 | 147 | 95.6
2017-11-21 | TOX - 1k | NA | 2 | INME-SiO2 | Gruzdev | 27 | -38.046 | 141.991 | 95.4
2017-11-21 | TOX - 1k | NA | 2 | INME-SiO2 | Gruzdev | 28 | -73.5 | 127.306 | 95.6
2017-11-21 | TOX - 1k | NA | 2 | INME-SiO2 | Gruzdev | 29 | -103.945 | 103.945 | 95.6
2017-11-21 | TOX - 1k | NA | 2 | INME-SiO2 | Gruzdev | 30 | -127.306 | 73.5 | 96
2017-11-21 | TOX - 1k | NA | 2 | INME-SiO2 | Gruzdev | 31 | -141.991 | 38.046 | 96
2017-11-21 | TOX - 1k | NA | 2 | INME-SiO2 | Gruzdev | 32 | -147 | 0 | 96
2017-11-21 | TOX - 1k | NA | 2 | INME-SiO2 | Gruzdev | 33 | -141.991 | -38.046 | 96
2017-11-21 | TOX - 1k | NA | 2 | INME-SiO2 | Gruzdev | 34 | -127.306 | -73.5 | 96
2017-11-21 | TOX - 1k | NA | 2 | INME-SiO2 | Gruzdev | 35 | -103.945 | -103.945 | 95.6
2017-11-21 | TOX - 1k | NA | 2 | INME-SiO2 | Gruzdev | 36 | -73.5 | -127.306 | 95.6
2017-11-21 | TOX - 1k | NA | 2 | INME-SiO2 | Gruzdev | 37 | -38.046 | -141.991 | 95.6
2017-11-21 | TOX - 1k | NA | 2 | INME-SiO2 | Gruzdev | 38 | 0 | -147 | 96
2017-11-21 | TOX - 1k | NA | 2 | INME-SiO2 | Gruzdev | 39 | 38.046 | -141.991 | 96
2017-11-21 | TOX - 1k | NA | 2 | INME-SiO2 | Gruzdev | 40 | 73.5 | -127.306 | 96
2017-11-21 | TOX - 1k | NA | 2 | INME-SiO2 | Gruzdev | 41 | 103.945 | -103.945 | 96.5
2017-11-21 | TOX - 1k | NA | 2 | INME-SiO2 | Gruzdev | 42 | 127.306 | -73.5 | 96
2017-11-21 | TOX - 1k | NA | 2 | INME-SiO2 | Gruzdev | 43 | 141.991 | -38.046 | 96.2
2017-11-21 | TOX - 1k | NA | 2 | INME-SiO2 | Gruzdev | 44 | 147 | 0 | 96.5
2017-11-21 | TOX - 1k | NA | 2 | INME-SiO2 | Gruzdev | 45 | 141.991 | 38.046 | 96
2017-11-21 | TOX - 1k | NA | 2 | INME-SiO2 | Gruzdev | 46 | 127.306 | 73.5 | 96
2017-11-21 | TOX - 1k | NA | 2 | INME-SiO2 | Gruzdev | 47 | 103.945 | 103.945 | 95.6
2017-11-21 | TOX - 1k | NA | 2 | INME-SiO2 | Gruzdev | 48 | 73.5 | 127.306 | 95.6
2017-11-21 | TOX - 1k | NA | 2 | INME-SiO2 | Gruzdev | 49 | 38.046 | 141.991 | 95.6
2017-11-22 | TOX - 1k | NA | 3 | INME-SiO2 | Gruzdev | 1 | 0 | 0 | 95.6 | 95.7224 | 96.2 | 95.3 | 0.9 | 1.8804
2017-11-22 | TOX - 1k | NA | 3 | INME-SiO2 | Gruzdev | 2 | 0 | 49 | 95.6
2017-11-22 | TOX - 1k | NA | 3 | INME-SiO2 | Gruzdev | 3 | -34.648 | 34.648 | 95.6
2017-11-22 | TOX - 1k | NA | 3 | INME-SiO2 | Gruzdev | 4 | -49 | 0 | 95.6
2017-11-22 | TOX - 1k | NA | 3 | INME-SiO2 | Gruzdev | 5 | -34.648 | -34.648 | 95.6
2017-11-22 | TOX - 1k | NA | 3 | INME-SiO2 | Gruzdev | 6 | 0 | -49 | 95.6
2017-11-22 | TOX - 1k | NA | 3 | INME-SiO2 | Gruzdev | 7 | 34.648 | -34.648 | 95.4
2017-11-22 | TOX - 1k | NA | 3 | INME-SiO2 | Gruzdev | 8 | 49 | 0 | 96
2017-11-22 | TOX - 1k | NA | 3 | INME-SiO2 | Gruzdev | 9 | 34.648 | 34.648 | 95.4
2017-11-22 | TOX - 1k | NA | 3 | INME-SiO2 | Gruzdev | 10 | 0 | 98 | 95.6
2017-11-22 | TOX - 1k | NA | 3 | INME-SiO2 | Gruzdev | 11 | -37.503 | 90.54 | 96
2017-11-22 | TOX - 1k | NA | 3 | INME-SiO2 | Gruzdev | 12 | -69.296 | 69.296 | 95.6
2017-11-22 | TOX - 1k | NA | 3 | INME-SiO2 | Gruzdev | 13 | -90.54 | 37.503 | 96
2017-11-22 | TOX - 1k | NA | 3 | INME-SiO2 | Gruzdev | 14 | -98 | 0 | 96
2017-11-22 | TOX - 1k | NA | 3 | INME-SiO2 | Gruzdev | 15 | -90.54 | -37.503 | 95.6
2017-11-22 | TOX - 1k | NA | 3 | INME-SiO2 | Gruzdev | 16 | -69.296 | -69.296 | 95.3
2017-11-22 | TOX - 1k | NA | 3 | INME-SiO2 | Gruzdev | 17 | -37.503 | -90.54 | 95.6
2017-11-22 | TOX - 1k | NA | 3 | INME-SiO2 | Gruzdev | 18 | 0 | -98 | 95.4
2017-11-22 | TOX - 1k | NA | 3 | INME-SiO2 | Gruzdev | 19 | 37.503 | -90.54 | 95.6
2017-11-22 | TOX - 1k | NA | 3 | INME-SiO2 | Gruzdev | 20 | 69.296 | -69.296 | 96
2017-11-22 | TOX - 1k | NA | 3 | INME-SiO2 | Gruzdev | 21 | 90.54 | -37.503 | 96
2017-11-22 | TOX - 1k | NA | 3 | INME-SiO2 | Gruzdev | 22 | 98 | 0 | 95.7
2017-11-22 | TOX - 1k | NA | 3 | INME-SiO2 | Gruzdev | 23 | 90.54 | 37.503 | 95.6
2017-11-22 | TOX - 1k | NA | 3 | INME-SiO2 | Gruzdev | 24 | 69.296 | 69.296 | 96
2017-11-22 | TOX - 1k | NA | 3 | INME-SiO2 | Gruzdev | 25 | 37.503 | 90.54 | 95.4
2017-11-22 | TOX - 1k | NA | 3 | INME-SiO2 | Gruzdev | 26 | 0 | 147 | 95.4
2017-11-22 | TOX - 1k | NA | 3 | INME-SiO2 | Gruzdev | 27 | -38.046 | 141.991 | 95.4
2017-11-22 | TOX - 1k | NA | 3 | INME-SiO2 | Gruzdev | 28 | -73.5 | 127.306 | 95.6
2017-11-22 | TOX - 1k | NA | 3 | INME-SiO2 | Gruzdev | 29 | -103.945 | 103.945 | 96
2017-11-22 | TOX - 1k | NA | 3 | INME-SiO2 | Gruzdev | 30 | -127.306 | 73.5 | 96
2017-11-22 | TOX - 1k | NA | 3 | INME-SiO2 | Gruzdev | 31 | -141.991 | 38.046 | 96
2017-11-22 | TOX - 1k | NA | 3 | INME-SiO2 | Gruzdev | 32 | -147 | 0 | 96
2017-11-22 | TOX - 1k | NA | 3 | INME-SiO2 | Gruzdev | 33 | -141.991 | -38.046 | 96
2017-11-22 | TOX - 1k | NA | 3 | INME-SiO2 | Gruzdev | 34 | -127.306 | -73.5 | 95.6
2017-11-22 | TOX - 1k | NA | 3 | INME-SiO2 | Gruzdev | 35 | -103.945 | -103.945 | 95.6
2017-11-22 | TOX - 1k | NA | 3 | INME-SiO2 | Gruzdev | 36 | -73.5 | -127.306 | 95.4
2017-11-22 | TOX - 1k | NA | 3 | INME-SiO2 | Gruzdev | 37 | -38.046 | -141.991 | 95.6
2017-11-22 | TOX - 1k | NA | 3 | INME-SiO2 | Gruzdev | 38 | 0 | -147 | 95.4
2017-11-22 | TOX - 1k | NA | 3 | INME-SiO2 | Gruzdev | 39 | 38.046 | -141.991 | 95.6
2017-11-22 | TOX - 1k | NA | 3 | INME-SiO2 | Gruzdev | 40 | 73.5 | -127.306 | 96
2017-11-22 | TOX - 1k | NA | 3 | INME-SiO2 | Gruzdev | 41 | 103.945 | -103.945 | 96
2017-11-22 | TOX - 1k | NA | 3 | INME-SiO2 | Gruzdev | 42 | 127.306 | -73.5 | 96
2017-11-22 | TOX - 1k | NA | 3 | INME-SiO2 | Gruzdev | 43 | 141.991 | -38.046 | 96
2017-11-22 | TOX - 1k | NA | 3 | INME-SiO2 | Gruzdev | 44 | 147 | 0 | 96.2
2017-11-22 | TOX - 1k | NA | 3 | INME-SiO2 | Gruzdev | 45 | 141.991 | 38.046 | 96
2017-11-22 | TOX - 1k | NA | 3 | INME-SiO2 | Gruzdev | 46 | 127.306 | 73.5 | 96
2017-11-22 | TOX - 1k | NA | 3 | INME-SiO2 | Gruzdev | 47 | 103.945 | 103.945 | 95.6
2017-11-22 | TOX - 1k | NA | 3 | INME-SiO2 | Gruzdev | 48 | 73.5 | 127.306 | 95.6
2017-11-22 | TOX - 1k | NA | 3 | INME-SiO2 | Gruzdev | 49 | 38.046 | 141.991 | 95.6
2017-11-27 | USG - 5k | NA | 25 | SiO2-5k | Gruzdev | 1 | 0 | 0 | 542.5 | 540.4896 | 545 | 533.3 | 11.7
2017-11-27 | USG - 5k | NA | 25 | SiO2-5k | Gruzdev | 2 | 0 | 49 | 545
2017-11-27 | USG - 5k | NA | 25 | SiO2-5k | Gruzdev | 3 | -34.648 | 34.648 | 544.1
2017-11-27 | USG - 5k | NA | 25 | SiO2-5k | Gruzdev | 4 | -49 | 0 | 544.1
2017-11-27 | USG - 5k | NA | 25 | SiO2-5k | Gruzdev | 5 | -34.648 | -34.648 | 545
2017-11-27 | USG - 5k | NA | 25 | SiO2-5k | Gruzdev | 6 | 0 | -49 | 545
2017-11-27 | USG - 5k | NA | 25 | SiO2-5k | Gruzdev | 7 | 34.648 | -34.648 | 545
2017-11-27 | USG - 5k | NA | 25 | SiO2-5k | Gruzdev | 8 | 49 | 0 | 545
2017-11-27 | USG - 5k | NA | 25 | SiO2-5k | Gruzdev | 9 | 34.648 | 34.648 | NaN
2017-11-27 | USG - 5k | NA | 25 | SiO2-5k | Gruzdev | 10 | 0 | 98 | 543.3
2017-11-27 | USG - 5k | NA | 25 | SiO2-5k | Gruzdev | 11 | -37.503 | 90.54 | 540
2017-11-27 | USG - 5k | NA | 25 | SiO2-5k | Gruzdev | 12 | -69.296 | 69.296 | 540.8
2017-11-27 | USG - 5k | NA | 25 | SiO2-5k | Gruzdev | 13 | -90.54 | 37.503 | 540
2017-11-27 | USG - 5k | NA | 25 | SiO2-5k | Gruzdev | 14 | -98 | 0 | 543.3
2017-11-27 | USG - 5k | NA | 25 | SiO2-5k | Gruzdev | 15 | -90.54 | -37.503 | 541.6
2017-11-27 | USG - 5k | NA | 25 | SiO2-5k | Gruzdev | 16 | -69.296 | -69.296 | 541.6
2017-11-27 | USG - 5k | NA | 25 | SiO2-5k | Gruzdev | 17 | -37.503 | -90.54 | 540
2017-11-27 | USG - 5k | NA | 25 | SiO2-5k | Gruzdev | 18 | 0 | -98 | 541.6
2017-11-27 | USG - 5k | NA | 25 | SiO2-5k | Gruzdev | 19 | 37.503 | -90.54 | 541.6
2017-11-27 | USG - 5k | NA | 25 | SiO2-5k | Gruzdev | 20 | 69.296 | -69.296 | 542.5
2017-11-27 | USG - 5k | NA | 25 | SiO2-5k | Gruzdev | 21 | 90.54 | -37.503 | 541.6
2017-11-27 | USG - 5k | NA | 25 | SiO2-5k | Gruzdev | 22 | 98 | 0 | 544.1
2017-11-27 | USG - 5k | NA | 25 | SiO2-5k | Gruzdev | 23 | 90.54 | 37.503 | 545
2017-11-27 | USG - 5k | NA | 25 | SiO2-5k | Gruzdev | 24 | 69.296 | 69.296 | 545
2017-11-27 | USG - 5k | NA | 25 | SiO2-5k | Gruzdev | 25 | 37.503 | 90.54 | 544.1
2017-11-27 | USG - 5k | NA | 25 | SiO2-5k | Gruzdev | 26 | 0 | 147 | 538.3
2017-11-27 | USG - 5k | NA | 25 | SiO2-5k | Gruzdev | 27 | -38.046 | 141.991 | 535
2017-11-27 | USG - 5k | NA | 25 | SiO2-5k | Gruzdev | 28 | -73.5 | 127.306 | 533.3
2017-11-27 | USG - 5k | NA | 25 | SiO2-5k | Gruzdev | 29 | -103.945 | 103.945 | 533.3
2017-11-27 | USG - 5k | NA | 25 | SiO2-5k | Gruzdev | 30 | -127.306 | 73.5 | 533.3
2017-11-27 | USG - 5k | NA | 25 | SiO2-5k | Gruzdev | 31 | -141.991 | 38.046 | 535
2017-11-27 | USG - 5k | NA | 25 | SiO2-5k | Gruzdev | 32 | -147 | 0 | 534.1
2017-11-27 | USG - 5k | NA | 25 | SiO2-5k | Gruzdev | 33 | -141.991 | -38.046 | 533.3
2017-11-27 | USG - 5k | NA | 25 | SiO2-5k | Gruzdev | 34 | -127.306 | -73.5 | 535
2017-11-27 | USG - 5k | NA | 25 | SiO2-5k | Gruzdev | 35 | -103.945 | -103.945 | 535.8
2017-11-27 | USG - 5k | NA | 25 | SiO2-5k | Gruzdev | 36 | -73.5 | -127.306 | 536.6
2017-11-27 | USG - 5k | NA | 25 | SiO2-5k | Gruzdev | 37 | -38.046 | -141.991 | 536.6
2017-11-27 | USG - 5k | NA | 25 | SiO2-5k | Gruzdev | 38 | 0 | -147 | 540
2017-11-27 | USG - 5k | NA | 25 | SiO2-5k | Gruzdev | 39 | 38.046 | -141.991 | 538.3
2017-11-27 | USG - 5k | NA | 25 | SiO2-5k | Gruzdev | 40 | 73.5 | -127.306 | 538.3
2017-11-27 | USG - 5k | NA | 25 | SiO2-5k | Gruzdev | 41 | 103.945 | -103.945 | 538.3
2017-11-27 | USG - 5k | NA | 25 | SiO2-5k | Gruzdev | 42 | 127.306 | -73.5 | 538.3
2017-11-27 | USG - 5k | NA | 25 | SiO2-5k | Gruzdev | 43 | 141.991 | -38.046 | 540
2017-11-27 | USG - 5k | NA | 25 | SiO2-5k | Gruzdev | 44 | 147 | 0 | 541.6
2017-11-27 | USG - 5k | NA | 25 | SiO2-5k | Gruzdev | 45 | 141.991 | 38.046 | 543.2
2017-11-27 | USG - 5k | NA | 25 | SiO2-5k | Gruzdev | 46 | 127.306 | 73.5 | 545
2017-11-27 | USG - 5k | NA | 25 | SiO2-5k | Gruzdev | 47 | 103.945 | 103.945 | 545
2017-11-27 | USG - 5k | NA | 25 | SiO2-5k | Gruzdev | 48 | 73.5 | 127.306 | 544.1
2017-11-27 | USG - 5k | NA | 25 | SiO2-5k | Gruzdev | 49 | 38.046 | 141.991 | 540
2017-11-27 | TOX - 1k | NA | 1 | INME-SiO2 | Gruzdev | 1 | 0 | 0 | 95.6 | 95.7184 | 96.2 | 95.4 | 0.8 | 1.6716
2017-11-27 | TOX - 1k | NA | 1 | INME-SiO2 | Gruzdev | 2 | 0 | 49 | 95.6
2017-11-27 | TOX - 1k | NA | 1 | INME-SiO2 | Gruzdev | 3 | -34.648 | 34.648 | 95.6
2017-11-27 | TOX - 1k | NA | 1 | INME-SiO2 | Gruzdev | 4 | -49 | 0 | 95.6
2017-11-27 | TOX - 1k | NA | 1 | INME-SiO2 | Gruzdev | 5 | -34.648 | -34.648 | 95.6
2017-11-27 | TOX - 1k | NA | 1 | INME-SiO2 | Gruzdev | 6 | 0 | -49 | 95.6
2017-11-27 | TOX - 1k | NA | 1 | INME-SiO2 | Gruzdev | 7 | 34.648 | -34.648 | 95.4
2017-11-27 | TOX - 1k | NA | 1 | INME-SiO2 | Gruzdev | 8 | 49 | 0 | 95.4
2017-11-27 | TOX - 1k | NA | 1 | INME-SiO2 | Gruzdev | 9 | 34.648 | 34.648 | 95.4
2017-11-27 | TOX - 1k | NA | 1 | INME-SiO2 | Gruzdev | 10 | 0 | 98 | 95.4
2017-11-27 | TOX - 1k | NA | 1 | INME-SiO2 | Gruzdev | 11 | -37.503 | 90.54 | 95.4
2017-11-27 | TOX - 1k | NA | 1 | INME-SiO2 | Gruzdev | 12 | -69.296 | 69.296 | 95.6
2017-11-27 | TOX - 1k | NA | 1 | INME-SiO2 | Gruzdev | 13 | -90.54 | 37.503 | 95.7
2017-11-27 | TOX - 1k | NA | 1 | INME-SiO2 | Gruzdev | 14 | -98 | 0 | 95.6
2017-11-27 | TOX - 1k | NA | 1 | INME-SiO2 | Gruzdev | 15 | -90.54 | -37.503 | 95.4
2017-11-27 | TOX - 1k | NA | 1 | INME-SiO2 | Gruzdev | 16 | -69.296 | -69.296 | 95.6
2017-11-27 | TOX - 1k | NA | 1 | INME-SiO2 | Gruzdev | 17 | -37.503 | -90.54 | 95.6
2017-11-27 | TOX - 1k | NA | 1 | INME-SiO2 | Gruzdev | 18 | 0 | -98 | 95.4
2017-11-27 | TOX - 1k | NA | 1 | INME-SiO2 | Gruzdev | 19 | 37.503 | -90.54 | 95.7
2017-11-27 | TOX - 1k | NA | 1 | INME-SiO2 | Gruzdev | 20 | 69.296 | -69.296 | 96
2017-11-27 | TOX - 1k | NA | 1 | INME-SiO2 | Gruzdev | 21 | 90.54 | -37.503 | 96
2017-11-27 | TOX - 1k | NA | 1 | INME-SiO2 | Gruzdev | 22 | 98 | 0 | 96
2017-11-27 | TOX - 1k | NA | 1 | INME-SiO2 | Gruzdev | 23 | 90.54 | 37.503 | 95.6
2017-11-27 | TOX - 1k | NA | 1 | INME-SiO2 | Gruzdev | 24 | 69.296 | 69.296 | 95.6
2017-11-27 | TOX - 1k | NA | 1 | INME-SiO2 | Gruzdev | 25 | 37.503 | 90.54 | 95.4
2017-11-27 | TOX - 1k | NA | 1 | INME-SiO2 | Gruzdev | 26 | 0 | 147 | 95.6
2017-11-27 | TOX - 1k | NA | 1 | INME-SiO2 | Gruzdev | 27 | -38.046 | 141.991 | 95.6
2017-11-27 | TOX - 1k | NA | 1 | INME-SiO2 | Gruzdev | 28 | -73.5 | 127.306 | 95.6
2017-11-27 | TOX - 1k | NA | 1 | INME-SiO2 | Gruzdev | 29 | -103.945 | 103.945 | 96
2017-11-27 | TOX - 1k | NA | 1 | INME-SiO2 | Gruzdev | 30 | -127.306 | 73.5 | 96
2017-11-27 | TOX - 1k | NA | 1 | INME-SiO2 | Gruzdev | 31 | -141.991 | 38.046 | 96
2017-11-27 | TOX - 1k | NA | 1 | INME-SiO2 | Gruzdev | 32 | -147 | 0 | 96.2
2017-11-27 | TOX - 1k | NA | 1 | INME-SiO2 | Gruzdev | 33 | -141.991 | -38.046 | 96
2017-11-27 | TOX - 1k | NA | 1 | INME-SiO2 | Gruzdev | 34 | -127.306 | -73.5 | 95.7
2017-11-27 | TOX - 1k | NA | 1 | INME-SiO2 | Gruzdev | 35 | -103.945 | -103.945 | 95.4
2017-11-27 | TOX - 1k | NA | 1 | INME-SiO2 | Gruzdev | 36 | -73.5 | -127.306 | 95.6
2017-11-27 | TOX - 1k | NA | 1 | INME-SiO2 | Gruzdev | 37 | -38.046 | -141.991 | 95.6
2017-11-27 | TOX - 1k | NA | 1 | INME-SiO2 | Gruzdev | 38 | 0 | -147 | 95.6
2017-11-27 | TOX - 1k | NA | 1 | INME-SiO2 | Gruzdev | 39 | 38.046 | -141.991 | 96
2017-11-27 | TOX - 1k | NA | 1 | INME-SiO2 | Gruzdev | 40 | 73.5 | -127.306 | 96
2017-11-27 | TOX - 1k | NA | 1 | INME-SiO2 | Gruzdev | 41 | 103.945 | -103.945 | 96.2
2017-11-27 | TOX - 1k | NA | 1 | INME-SiO2 | Gruzdev | 42 | 127.306 | -73.5 | 96
2017-11-27 | TOX - 1k | NA | 1 | INME-SiO2 | Gruzdev | 43 | 141.991 | -38.046 | 96
2017-11-27 | TOX - 1k | NA | 1 | INME-SiO2 | Gruzdev | 44 | 147 | 0 | 96.2
2017-11-27 | TOX - 1k | NA | 1 | INME-SiO2 | Gruzdev | 45 | 141.991 | 38.046 | 96
2017-11-27 | TOX - 1k | NA | 1 | INME-SiO2 | Gruzdev | 46 | 127.306 | 73.5 | 96
2017-11-27 | TOX - 1k | NA | 1 | INME-SiO2 | Gruzdev | 47 | 103.945 | 103.945 | 95.7
2017-11-27 | TOX - 1k | NA | 1 | INME-SiO2 | Gruzdev | 48 | 73.5 | 127.306 | 96
2017-11-27 | TOX - 1k | NA | 1 | INME-SiO2 | Gruzdev | 49 | 38.046 | 141.991 | 95.4
2017-11-28 | TOX - 1k | NA | 2 | INME-SiO2 | Gruzdev | 1 | 0 | 0 | 95.6 | 95.8082 | 96.8 | 95.4 | 1.4 | 2.9225
2017-11-28 | TOX - 1k | NA | 2 | INME-SiO2 | Gruzdev | 2 | 0 | 49 | 95.6
2017-11-28 | TOX - 1k | NA | 2 | INME-SiO2 | Gruzdev | 3 | -34.648 | 34.648 | 95.6
2017-11-28 | TOX - 1k | NA | 2 | INME-SiO2 | Gruzdev | 4 | -49 | 0 | 95.6
2017-11-28 | TOX - 1k | NA | 2 | INME-SiO2 | Gruzdev | 5 | -34.648 | -34.648 | 95.6
2017-11-28 | TOX - 1k | NA | 2 | INME-SiO2 | Gruzdev | 6 | 0 | -49 | 95.6
2017-11-28 | TOX - 1k | NA | 2 | INME-SiO2 | Gruzdev | 7 | 34.648 | -34.648 | 96
2017-11-28 | TOX - 1k | NA | 2 | INME-SiO2 | Gruzdev | 8 | 49 | 0 | 95.4
2017-11-28 | TOX - 1k | NA | 2 | INME-SiO2 | Gruzdev | 9 | 34.648 | 34.648 | 95.4
2017-11-28 | TOX - 1k | NA | 2 | INME-SiO2 | Gruzdev | 10 | 0 | 98 | 95.4
2017-11-28 | TOX - 1k | NA | 2 | INME-SiO2 | Gruzdev | 11 | -37.503 | 90.54 | 95.4
2017-11-28 | TOX - 1k | NA | 2 | INME-SiO2 | Gruzdev | 12 | -69.296 | 69.296 | 95.6
2017-11-28 | TOX - 1k | NA | 2 | INME-SiO2 | Gruzdev | 13 | -90.54 | 37.503 | 95.7
2017-11-28 | TOX - 1k | NA | 2 | INME-SiO2 | Gruzdev | 14 | -98 | 0 | 95.6
2017-11-28 | TOX - 1k | NA | 2 | INME-SiO2 | Gruzdev | 15 | -90.54 | -37.503 | 95.4
2017-11-28 | TOX - 1k | NA | 2 | INME-SiO2 | Gruzdev | 16 | -69.296 | -69.296 | 95.6
2017-11-28 | TOX - 1k | NA | 2 | INME-SiO2 | Gruzdev | 17 | -37.503 | -90.54 | 95.6
2017-11-28 | TOX - 1k | NA | 2 | INME-SiO2 | Gruzdev | 18 | 0 | -98 | 95.4
2017-11-28 | TOX - 1k | NA | 2 | INME-SiO2 | Gruzdev | 19 | 37.503 | -90.54 | 95.6
2017-11-28 | TOX - 1k | NA | 2 | INME-SiO2 | Gruzdev | 20 | 69.296 | -69.296 | 96
2017-11-28 | TOX - 1k | NA | 2 | INME-SiO2 | Gruzdev | 21 | 90.54 | -37.503 | 96
2017-11-28 | TOX - 1k | NA | 2 | INME-SiO2 | Gruzdev | 22 | 98 | 0 | 96
2017-11-28 | TOX - 1k | NA | 2 | INME-SiO2 | Gruzdev | 23 | 90.54 | 37.503 | 95.6
2017-11-28 | TOX - 1k | NA | 2 | INME-SiO2 | Gruzdev | 24 | 69.296 | 69.296 | 95.6
2017-11-28 | TOX - 1k | NA | 2 | INME-SiO2 | Gruzdev | 25 | 37.503 | 90.54 | 95.4
2017-11-28 | TOX - 1k | NA | 2 | INME-SiO2 | Gruzdev | 26 | 0 | 147 | 96
2017-11-28 | TOX - 1k | NA | 2 | INME-SiO2 | Gruzdev | 27 | -38.046 | 141.991 | 95.6
2017-11-28 | TOX - 1k | NA | 2 | INME-SiO2 | Gruzdev | 28 | -73.5 | 127.306 | 96
2017-11-28 | TOX - 1k | NA | 2 | INME-SiO2 | Gruzdev | 29 | -103.945 | 103.945 | 96
2017-11-28 | TOX - 1k | NA | 2 | INME-SiO2 | Gruzdev | 30 | -127.306 | 73.5 | 96
2017-11-28 | TOX - 1k | NA | 2 | INME-SiO2 | Gruzdev | 31 | -141.991 | 38.046 | 96
2017-11-28 | TOX - 1k | NA | 2 | INME-SiO2 | Gruzdev | 32 | -147 | 0 | 96.2
2017-11-28 | TOX - 1k | NA | 2 | INME-SiO2 | Gruzdev | 33 | -141.991 | -38.046 | 96
2017-11-28 | TOX - 1k | NA | 2 | INME-SiO2 | Gruzdev | 34 | -127.306 | -73.5 | 96
2017-11-28 | TOX - 1k | NA | 2 | INME-SiO2 | Gruzdev | 35 | -103.945 | -103.945 | 95.6
2017-11-28 | TOX - 1k | NA | 2 | INME-SiO2 | Gruzdev | 36 | -73.5 | -127.306 | 95.6
2017-11-28 | TOX - 1k | NA | 2 | INME-SiO2 | Gruzdev | 37 | -38.046 | -141.991 | 95.4
2017-11-28 | TOX - 1k | NA | 2 | INME-SiO2 | Gruzdev | 38 | 0 | -147 | 96.8
2017-11-28 | TOX - 1k | NA | 2 | INME-SiO2 | Gruzdev | 39 | 38.046 | -141.991 | 96
2017-11-28 | TOX - 1k | NA | 2 | INME-SiO2 | Gruzdev | 40 | 73.5 | -127.306 | 96.2
2017-11-28 | TOX - 1k | NA | 2 | INME-SiO2 | Gruzdev | 41 | 103.945 | -103.945 | 96.5
2017-11-28 | TOX - 1k | NA | 2 | INME-SiO2 | Gruzdev | 42 | 127.306 | -73.5 | 96
2017-11-28 | TOX - 1k | NA | 2 | INME-SiO2 | Gruzdev | 43 | 141.991 | -38.046 | 96.2
2017-11-28 | TOX - 1k | NA | 2 | INME-SiO2 | Gruzdev | 44 | 147 | 0 | 96.5
2017-11-28 | TOX - 1k | NA | 2 | INME-SiO2 | Gruzdev | 45 | 141.991 | 38.046 | 96
2017-11-28 | TOX - 1k | NA | 2 | INME-SiO2 | Gruzdev | 46 | 127.306 | 73.5 | 96
2017-11-28 | TOX - 1k | NA | 2 | INME-SiO2 | Gruzdev | 47 | 103.945 | 103.945 | 95.7
2017-11-28 | TOX - 1k | NA | 2 | INME-SiO2 | Gruzdev | 48 | 73.5 | 127.306 | 96
2017-11-28 | TOX - 1k | NA | 2 | INME-SiO2 | Gruzdev | 49 | 38.046 | 141.991 | 96
2017-11-29 | TOX - 1k | NA | 3 | INME-SiO2 | Gruzdev | 1 | 0 | 0 | 95.6 | 95.8327 | 96.8 | 95.3 | 1.5 | 3.1305
2017-11-29 | TOX - 1k | NA | 3 | INME-SiO2 | Gruzdev | 2 | 0 | 49 | 95.4
2017-11-29 | TOX - 1k | NA | 3 | INME-SiO2 | Gruzdev | 3 | -34.648 | 34.648 | 95.6
2017-11-29 | TOX - 1k | NA | 3 | INME-SiO2 | Gruzdev | 4 | -49 | 0 | 95.6
2017-11-29 | TOX - 1k | NA | 3 | INME-SiO2 | Gruzdev | 5 | -34.648 | -34.648 | 95.6
2017-11-29 | TOX - 1k | NA | 3 | INME-SiO2 | Gruzdev | 6 | 0 | -49 | 95.6
2017-11-29 | TOX - 1k | NA | 3 | INME-SiO2 | Gruzdev | 7 | 34.648 | -34.648 | 96
2017-11-29 | TOX - 1k | NA | 3 | INME-SiO2 | Gruzdev | 8 | 49 | 0 | 95.7
2017-11-29 | TOX - 1k | NA | 3 | INME-SiO2 | Gruzdev | 9 | 34.648 | 34.648 | 96
2017-11-29 | TOX - 1k | NA | 3 | INME-SiO2 | Gruzdev | 10 | 0 | 98 | 95.6
2017-11-29 | TOX - 1k | NA | 3 | INME-SiO2 | Gruzdev | 11 | -37.503 | 90.54 | 95.4
2017-11-29 | TOX - 1k | NA | 3 | INME-SiO2 | Gruzdev | 12 | -69.296 | 69.296 | 96
2017-11-29 | TOX - 1k | NA | 3 | INME-SiO2 | Gruzdev | 13 | -90.54 | 37.503 | 96
2017-11-29 | TOX - 1k | NA | 3 | INME-SiO2 | Gruzdev | 14 | -98 | 0 | 95.4
2017-11-29 | TOX - 1k | NA | 3 | INME-SiO2 | Gruzdev | 15 | -90.54 | -37.503 | 95.4
2017-11-29 | TOX - 1k | NA | 3 | INME-SiO2 | Gruzdev | 16 | -69.296 | -69.296 | 95.6
2017-11-29 | TOX - 1k | NA | 3 | INME-SiO2 | Gruzdev | 17 | -37.503 | -90.54 | 95.4
2017-11-29 | TOX - 1k | NA | 3 | INME-SiO2 | Gruzdev | 18 | 0 | -98 | 95.6
2017-11-29 | TOX - 1k | NA | 3 | INME-SiO2 | Gruzdev | 19 | 37.503 | -90.54 | 96
2017-11-29 | TOX - 1k | NA | 3 | INME-SiO2 | Gruzdev | 20 | 69.296 | -69.296 | 96
2017-11-29 | TOX - 1k | NA | 3 | INME-SiO2 | Gruzdev | 21 | 90.54 | -37.503 | 96
2017-11-29 | TOX - 1k | NA | 3 | INME-SiO2 | Gruzdev | 22 | 98 | 0 | 96
2017-11-29 | TOX - 1k | NA | 3 | INME-SiO2 | Gruzdev | 23 | 90.54 | 37.503 | 96
2017-11-29 | TOX - 1k | NA | 3 | INME-SiO2 | Gruzdev | 24 | 69.296 | 69.296 | 96
2017-11-29 | TOX - 1k | NA | 3 | INME-SiO2 | Gruzdev | 25 | 37.503 | 90.54 | 96
2017-11-29 | TOX - 1k | NA | 3 | INME-SiO2 | Gruzdev | 26 | 0 | 147 | 95.7
2017-11-29 | TOX - 1k | NA | 3 | INME-SiO2 | Gruzdev | 27 | -38.046 | 141.991 | 95.6
2017-11-29 | TOX - 1k | NA | 3 | INME-SiO2 | Gruzdev | 28 | -73.5 | 127.306 | 95.6
2017-11-29 | TOX - 1k | NA | 3 | INME-SiO2 | Gruzdev | 29 | -103.945 | 103.945 | 95.6
2017-11-29 | TOX - 1k | NA | 3 | INME-SiO2 | Gruzdev | 30 | -127.306 | 73.5 | 96
2017-11-29 | TOX - 1k | NA | 3 | INME-SiO2 | Gruzdev | 31 | -141.991 | 38.046 | 96
2017-11-29 | TOX - 1k | NA | 3 | INME-SiO2 | Gruzdev | 32 | -147 | 0 | 96
2017-11-29 | TOX - 1k | NA | 3 | INME-SiO2 | Gruzdev | 33 | -141.991 | -38.046 | 96
2017-11-29 | TOX - 1k | NA | 3 | INME-SiO2 | Gruzdev | 34 | -127.306 | -73.5 | 95.4
2017-11-29 | TOX - 1k | NA | 3 | INME-SiO2 | Gruzdev | 35 | -103.945 | -103.945 | 95.3
2017-11-29 | TOX - 1k | NA | 3 | INME-SiO2 | Gruzdev | 36 | -73.5 | -127.306 | 95.4
2017-11-29 | TOX - 1k | NA | 3 | INME-SiO2 | Gruzdev | 37 | -38.046 | -141.991 | 95.4
2017-11-29 | TOX - 1k | NA | 3 | INME-SiO2 | Gruzdev | 38 | 0 | -147 | 95.6
2017-11-29 | TOX - 1k | NA | 3 | INME-SiO2 | Gruzdev | 39 | 38.046 | -141.991 | 96
2017-11-29 | TOX - 1k | NA | 3 | INME-SiO2 | Gruzdev | 40 | 73.5 | -127.306 | 96.5
2017-11-29 | TOX - 1k | NA | 3 | INME-SiO2 | Gruzdev | 41 | 103.945 | -103.945 | 96
2017-11-29 | TOX - 1k | NA | 3 | INME-SiO2 | Gruzdev | 42 | 127.306 | -73.5 | 96
2017-11-29 | TOX - 1k | NA | 3 | INME-SiO2 | Gruzdev | 43 | 141.991 | -38.046 | 96.2
2017-11-29 | TOX - 1k | NA | 3 | INME-SiO2 | Gruzdev | 44 | 147 | 0 | 96.8
2017-11-29 | TOX - 1k | NA | 3 | INME-SiO2 | Gruzdev | 45 | 141.991 | 38.046 | 96.5
2017-11-29 | TOX - 1k | NA | 3 | INME-SiO2 | Gruzdev | 46 | 127.306 | 73.5 | 96.5
2017-11-29 | TOX - 1k | NA | 3 | INME-SiO2 | Gruzdev | 47 | 103.945 | 103.945 | 96.2
2017-11-29 | TOX - 1k | NA | 3 | INME-SiO2 | Gruzdev | 48 | 73.5 | 127.306 | 96
2017-11-29 | TOX - 1k | NA | 3 | INME-SiO2 | Gruzdev | 49 | 38.046 | 141.991 | 96
2017-12-01 | USG - 5k | NA | 25 | SiO2-5k | Gruzdev | 1 | 0 | 0 | 541.6 | 540.6667 | 546.7 | 531.6 | 15.1 | 5.5857
2017-12-01 | USG - 5k | NA | 25 | SiO2-5k | Gruzdev | 2 | 0 | 49 | 545
2017-12-01 | USG - 5k | NA | 25 | SiO2-5k | Gruzdev | 3 | -34.648 | 34.648 | 544.1
2017-12-01 | USG - 5k | NA | 25 | SiO2-5k | Gruzdev | 4 | -49 | 0 | 545
2017-12-01 | USG - 5k | NA | 25 | SiO2-5k | Gruzdev | 5 | -34.648 | -34.648 | 545
2017-12-01 | USG - 5k | NA | 25 | SiO2-5k | Gruzdev | 6 | 0 | -49 | 545
2017-12-01 | USG - 5k | NA | 25 | SiO2-5k | Gruzdev | 7 | 34.648 | -34.648 | 545.8
2017-12-01 | USG - 5k | NA | 25 | SiO2-5k | Gruzdev | 8 | 49 | 0 | 546.7
2017-12-01 | USG - 5k | NA | 25 | SiO2-5k | Gruzdev | 9 | 34.648 | 34.648 | NaN
2017-12-01 | USG - 5k | NA | 25 | SiO2-5k | Gruzdev | 10 | 0 | 98 | 542.5
2017-12-01 | USG - 5k | NA | 25 | SiO2-5k | Gruzdev | 11 | -37.503 | 90.54 | 541.6
2017-12-01 | USG - 5k | NA | 25 | SiO2-5k | Gruzdev | 12 | -69.296 | 69.296 | 540
2017-12-01 | USG - 5k | NA | 25 | SiO2-5k | Gruzdev | 13 | -90.54 | 37.503 | 541.6
2017-12-01 | USG - 5k | NA | 25 | SiO2-5k | Gruzdev | 14 | -98 | 0 | 543.3
2017-12-01 | USG - 5k | NA | 25 | SiO2-5k | Gruzdev | 15 | -90.54 | -37.503 | 541.6
2017-12-01 | USG - 5k | NA | 25 | SiO2-5k | Gruzdev | 16 | -69.296 | -69.296 | 541.6
2017-12-01 | USG - 5k | NA | 25 | SiO2-5k | Gruzdev | 17 | -37.503 | -90.54 | 540
2017-12-01 | USG - 5k | NA | 25 | SiO2-5k | Gruzdev | 18 | 0 | -98 | 541.6
2017-12-01 | USG - 5k | NA | 25 | SiO2-5k | Gruzdev | 19 | 37.503 | -90.54 | 541.6
2017-12-01 | USG - 5k | NA | 25 | SiO2-5k | Gruzdev | 20 | 69.296 | -69.296 | 543.2
2017-12-01 | USG - 5k | NA | 25 | SiO2-5k | Gruzdev | 21 | 90.54 | -37.503 | 541.6
2017-12-01 | USG - 5k | NA | 25 | SiO2-5k | Gruzdev | 22 | 98 | 0 | 543.2
2017-12-01 | USG - 5k | NA | 25 | SiO2-5k | Gruzdev | 23 | 90.54 | 37.503 | 545
2017-12-01 | USG - 5k | NA | 25 | SiO2-5k | Gruzdev | 24 | 69.296 | 69.296 | 545
2017-12-01 | USG - 5k | NA | 25 | SiO2-5k | Gruzdev | 25 | 37.503 | 90.54 | 543.2
2017-12-01 | USG - 5k | NA | 25 | SiO2-5k | Gruzdev | 26 | 0 | 147 | 539.1
2017-12-01 | USG - 5k | NA | 25 | SiO2-5k | Gruzdev | 27 | -38.046 | 141.991 | 536.6
2017-12-01 | USG - 5k | NA | 25 | SiO2-5k | Gruzdev | 28 | -73.5 | 127.306 | 535
2017-12-01 | USG - 5k | NA | 25 | SiO2-5k | Gruzdev | 29 | -103.945 | 103.945 | 531.6
2017-12-01 | USG - 5k | NA | 25 | SiO2-5k | Gruzdev | 30 | -127.306 | 73.5 | 532.4
2017-12-01 | USG - 5k | NA | 25 | SiO2-5k | Gruzdev | 31 | -141.991 | 38.046 | 533.3
2017-12-01 | USG - 5k | NA | 25 | SiO2-5k | Gruzdev | 32 | -147 | 0 | 535
2017-12-01 | USG - 5k | NA | 25 | SiO2-5k | Gruzdev | 33 | -141.991 | -38.046 | 533.3
2017-12-01 | USG - 5k | NA | 25 | SiO2-5k | Gruzdev | 34 | -127.306 | -73.5 | 535
2017-12-01 | USG - 5k | NA | 25 | SiO2-5k | Gruzdev | 35 | -103.945 | -103.945 | 536.6
2017-12-01 | USG - 5k | NA | 25 | SiO2-5k | Gruzdev | 36 | -73.5 | -127.306 | 536.6
2017-12-01 | USG - 5k | NA | 25 | SiO2-5k | Gruzdev | 37 | -38.046 | -141.991 | 538.3
2017-12-01 | USG - 5k | NA | 25 | SiO2-5k | Gruzdev | 38 | 0 | -147 | 538.3
2017-12-01 | USG - 5k | NA | 25 | SiO2-5k | Gruzdev | 39 | 38.046 | -141.991 | 537.5
2017-12-01 | USG - 5k | NA | 25 | SiO2-5k | Gruzdev | 40 | 73.5 | -127.306 | 538.3
2017-12-01 | USG - 5k | NA | 25 | SiO2-5k | Gruzdev | 41 | 103.945 | -103.945 | 538.3
2017-12-01 | USG - 5k | NA | 25 | SiO2-5k | Gruzdev | 42 | 127.306 | -73.5 | 539.1
2017-12-01 | USG - 5k | NA | 25 | SiO2-5k | Gruzdev | 43 | 141.991 | -38.046 | 540.8
2017-12-01 | USG - 5k | NA | 25 | SiO2-5k | Gruzdev | 44 | 147 | 0 | 543.2
2017-12-01 | USG - 5k | NA | 25 | SiO2-5k | Gruzdev | 45 | 141.991 | 38.046 | 544.1
2017-12-01 | USG - 5k | NA | 25 | SiO2-5k | Gruzdev | 46 | 127.306 | 73.5 | 545
2017-12-01 | USG - 5k | NA | 25 | SiO2-5k | Gruzdev | 47 | 103.945 | 103.945 | 545
2017-12-01 | USG - 5k | NA | 25 | SiO2-5k | Gruzdev | 48 | 73.5 | 127.306 | 543.2
2017-12-01 | USG - 5k | NA | 25 | SiO2-5k | Gruzdev | 49 | 38.046 | 141.991 | 541.6
2017-12-01 | USG - 1k | NA | 1 | SiO2-1k | Gruzdev | 1 | 0 | 0 | 1027 | 1025.6347 | 1040.8 | 1011.9 | 28.9 | 5.6355
2017-12-01 | USG - 1k | NA | 1 | SiO2-1k | Gruzdev | 2 | 0 | 49 | 1037.9
2017-12-01 | USG - 1k | NA | 1 | SiO2-1k | Gruzdev | 3 | -34.648 | 34.648 | 1040
2017-12-01 | USG - 1k | NA | 1 | SiO2-1k | Gruzdev | 4 | -49 | 0 | 1040.8
2017-12-01 | USG - 1k | NA | 1 | SiO2-1k | Gruzdev | 5 | -34.648 | -34.648 | 1038.3
2017-12-01 | USG - 1k | NA | 1 | SiO2-1k | Gruzdev | 6 | 0 | -49 | 1037.5
2017-12-01 | USG - 1k | NA | 1 | SiO2-1k | Gruzdev | 7 | 34.648 | -34.648 | 1038.3
2017-12-01 | USG - 1k | NA | 1 | SiO2-1k | Gruzdev | 8 | 49 | 0 | 1040.4
2017-12-01 | USG - 1k | NA | 1 | SiO2-1k | Gruzdev | 9 | 34.648 | 34.648 | 1040
2017-12-01 | USG - 1k | NA | 1 | SiO2-1k | Gruzdev | 10 | 0 | 98 | 1030.4
2017-12-01 | USG - 1k | NA | 1 | SiO2-1k | Gruzdev | 11 | -37.503 | 90.54 | 1032.4
2017-12-01 | USG - 1k | NA | 1 | SiO2-1k | Gruzdev | 12 | -69.296 | 69.296 | 1034.3
2017-12-01 | USG - 1k | NA | 1 | SiO2-1k | Gruzdev | 13 | -90.54 | 37.503 | 1035.8
2017-12-01 | USG - 1k | NA | 1 | SiO2-1k | Gruzdev | 14 | -98 | 0 | 1035.8
2017-12-01 | USG - 1k | NA | 1 | SiO2-1k | Gruzdev | 15 | -90.54 | -37.503 | 1035.4
2017-12-01 | USG - 1k | NA | 1 | SiO2-1k | Gruzdev | 16 | -69.296 | -69.296 | 1034.5
2017-12-01 | USG - 1k | NA | 1 | SiO2-1k | Gruzdev | 17 | -37.503 | -90.54 | 1032.9
2017-12-01 | USG - 1k | NA | 1 | SiO2-1k | Gruzdev | 18 | 0 | -98 | 1033.3
2017-12-01 | USG - 1k | NA | 1 | SiO2-1k | Gruzdev | 19 | 37.503 | -90.54 | 1029.5
2017-12-01 | USG - 1k | NA | 1 | SiO2-1k | Gruzdev | 20 | 69.296 | -69.296 | 1029.5
2017-12-01 | USG - 1k | NA | 1 | SiO2-1k | Gruzdev | 21 | 90.54 | -37.503 | 1030
2017-12-01 | USG - 1k | NA | 1 | SiO2-1k | Gruzdev | 22 | 98 | 0 | 1031.2
2017-12-01 | USG - 1k | NA | 1 | SiO2-1k | Gruzdev | 23 | 90.54 | 37.503 | 1033.3
2017-12-01 | USG - 1k | NA | 1 | SiO2-1k | Gruzdev | 24 | 69.296 | 69.296 | 1032.9
2017-12-01 | USG - 1k | NA | 1 | SiO2-1k | Gruzdev | 25 | 37.503 | 90.54 | 1031.6
2017-12-01 | USG - 1k | NA | 1 | SiO2-1k | Gruzdev | 26 | 0 | 147 | 1012.6
2017-12-01 | USG - 1k | NA | 1 | SiO2-1k | Gruzdev | 27 | -38.046 | 141.991 | 1013.1
2017-12-01 | USG - 1k | NA | 1 | SiO2-1k | Gruzdev | 28 | -73.5 | 127.306 | 1012.6
2017-12-01 | USG - 1k | NA | 1 | SiO2-1k | Gruzdev | 29 | -103.945 | 103.945 | 1014
2017-12-01 | USG - 1k | NA | 1 | SiO2-1k | Gruzdev | 30 | -127.306 | 73.5 | 1015.9
2017-12-01 | USG - 1k | NA | 1 | SiO2-1k | Gruzdev | 31 | -141.991 | 38.046 | 1019.6
2017-12-01 | USG - 1k | NA | 1 | SiO2-1k | Gruzdev | 32 | -147 | 0 | 1021.1
2017-12-01 | USG - 1k | NA | 1 | SiO2-1k | Gruzdev | 33 | -141.991 | -38.046 | 1021.9
2017-12-01 | USG - 1k | NA | 1 | SiO2-1k | Gruzdev | 34 | -127.306 | -73.5 | 1021.5
2017-12-01 | USG - 1k | NA | 1 | SiO2-1k | Gruzdev | 35 | -103.945 | -103.945 | 1021.9
2017-12-01 | USG - 1k | NA | 1 | SiO2-1k | Gruzdev | 36 | -73.5 | -127.306 | 1020.7
2017-12-01 | USG - 1k | NA | 1 | SiO2-1k | Gruzdev | 37 | -38.046 | -141.991 | 1018.4
2017-12-01 | USG - 1k | NA | 1 | SiO2-1k | Gruzdev | 38 | 0 | -147 | 1018.4
2017-12-01 | USG - 1k | NA | 1 | SiO2-1k | Gruzdev | 39 | 38.046 | -141.991 | 1014.2
2017-12-01 | USG - 1k | NA | 1 | SiO2-1k | Gruzdev | 40 | 73.5 | -127.306 | 1013.4
2017-12-01 | USG - 1k | NA | 1 | SiO2-1k | Gruzdev | 41 | 103.945 | -103.945 | 1011.9
2017-12-01 | USG - 1k | NA | 1 | SiO2-1k | Gruzdev | 42 | 127.306 | -73.5 | 1012.4
2017-12-01 | USG - 1k | NA | 1 | SiO2-1k | Gruzdev | 43 | 141.991 | -38.046 | 1015.3
2017-12-01 | USG - 1k | NA | 1 | SiO2-1k | Gruzdev | 44 | 147 | 0 | 1016.9
2017-12-01 | USG - 1k | NA | 1 | SiO2-1k | Gruzdev | 45 | 141.991 | 38.046 | 1018
2017-12-01 | USG - 1k | NA | 1 | SiO2-1k | Gruzdev | 46 | 127.306 | 73.5 | 1017.6
2017-12-01 | USG - 1k | NA | 1 | SiO2-1k | Gruzdev | 47 | 103.945 | 103.945 | 1015.3
2017-12-01 | USG - 1k | NA | 1 | SiO2-1k | Gruzdev | 48 | 73.5 | 127.306 | 1013.8
2017-12-01 | USG - 1k | NA | 1 | SiO2-1k | Gruzdev | 49 | 38.046 | 141.991 | 1012.6
2017-12-01 | TOX - 1k | NA | 1 | SiO2_INME | Gruzdev | 1 | 0 | 0 | 95.6 | 95.7245 | 96.5 | 95.4 | 1.1 | 2.2983
2017-12-01 | TOX - 1k | NA | 1 | SiO2_INME | Gruzdev | 2 | 0 | 49 | 95.4
2017-12-01 | TOX - 1k | NA | 1 | SiO2_INME | Gruzdev | 3 | -34.648 | 34.648 | 95.6
2017-12-01 | TOX - 1k | NA | 1 | SiO2_INME | Gruzdev | 4 | -49 | 0 | 95.6
2017-12-01 | TOX - 1k | NA | 1 | SiO2_INME | Gruzdev | 5 | -34.648 | -34.648 | 95.6
2017-12-01 | TOX - 1k | NA | 1 | SiO2_INME | Gruzdev | 6 | 0 | -49 | 95.6
2017-12-01 | TOX - 1k | NA | 1 | SiO2_INME | Gruzdev | 7 | 34.648 | -34.648 | 95.4
2017-12-01 | TOX - 1k | NA | 1 | SiO2_INME | Gruzdev | 8 | 49 | 0 | 96
2017-12-01 | TOX - 1k | NA | 1 | SiO2_INME | Gruzdev | 9 | 34.648 | 34.648 | 95.4
2017-12-01 | TOX - 1k | NA | 1 | SiO2_INME | Gruzdev | 10 | 0 | 98 | 95.4
2017-12-01 | TOX - 1k | NA | 1 | SiO2_INME | Gruzdev | 11 | -37.503 | 90.54 | 96
2017-12-01 | TOX - 1k | NA | 1 | SiO2_INME | Gruzdev | 12 | -69.296 | 69.296 | 95.6
2017-12-01 | TOX - 1k | NA | 1 | SiO2_INME | Gruzdev | 13 | -90.54 | 37.503 | 95.6
2017-12-01 | TOX - 1k | NA | 1 | SiO2_INME | Gruzdev | 14 | -98 | 0 | 95.6
2017-12-01 | TOX - 1k | NA | 1 | SiO2_INME | Gruzdev | 15 | -90.54 | -37.503 | 95.4
2017-12-01 | TOX - 1k | NA | 1 | SiO2_INME | Gruzdev | 16 | -69.296 | -69.296 | 95.6
2017-12-01 | TOX - 1k | NA | 1 | SiO2_INME | Gruzdev | 17 | -37.503 | -90.54 | 95.6
2017-12-01 | TOX - 1k | NA | 1 | SiO2_INME | Gruzdev | 18 | 0 | -98 | 95.4
2017-12-01 | TOX - 1k | NA | 1 | SiO2_INME | Gruzdev | 19 | 37.503 | -90.54 | 95.7
2017-12-01 | TOX - 1k | NA | 1 | SiO2_INME | Gruzdev | 20 | 69.296 | -69.296 | 95.7
2017-12-01 | TOX - 1k | NA | 1 | SiO2_INME | Gruzdev | 21 | 90.54 | -37.503 | 95.7
2017-12-01 | TOX - 1k | NA | 1 | SiO2_INME | Gruzdev | 22 | 98 | 0 | 95.7
2017-12-01 | TOX - 1k | NA | 1 | SiO2_INME | Gruzdev | 23 | 90.54 | 37.503 | 95.7
2017-12-01 | TOX - 1k | NA | 1 | SiO2_INME | Gruzdev | 24 | 69.296 | 69.296 | 96
2017-12-01 | TOX - 1k | NA | 1 | SiO2_INME | Gruzdev | 25 | 37.503 | 90.54 | 95.4
2017-12-01 | TOX - 1k | NA | 1 | SiO2_INME | Gruzdev | 26 | 0 | 147 | 95.6
2017-12-01 | TOX - 1k | NA | 1 | SiO2_INME | Gruzdev | 27 | -38.046 | 141.991 | 95.4
2017-12-01 | TOX - 1k | NA | 1 | SiO2_INME | Gruzdev | 28 | -73.5 | 127.306 | 95.7
2017-12-01 | TOX - 1k | NA | 1 | SiO2_INME | Gruzdev | 29 | -103.945 | 103.945 | 96
2017-12-01 | TOX - 1k | NA | 1 | SiO2_INME | Gruzdev | 30 | -127.306 | 73.5 | 96
2017-12-01 | TOX - 1k | NA | 1 | SiO2_INME | Gruzdev | 31 | -141.991 | 38.046 | 96
2017-12-01 | TOX - 1k | NA | 1 | SiO2_INME | Gruzdev | 32 | -147 | 0 | 96
2017-12-01 | TOX - 1k | NA | 1 | SiO2_INME | Gruzdev | 33 | -141.991 | -38.046 | 95.7
2017-12-01 | TOX - 1k | NA | 1 | SiO2_INME | Gruzdev | 34 | -127.306 | -73.5 | 95.7
2017-12-01 | TOX - 1k | NA | 1 | SiO2_INME | Gruzdev | 35 | -103.945 | -103.945 | 95.6
2017-12-01 | TOX - 1k | NA | 1 | SiO2_INME | Gruzdev | 36 | -73.5 | -127.306 | 95.6
2017-12-01 | TOX - 1k | NA | 1 | SiO2_INME | Gruzdev | 37 | -38.046 | -141.991 | 95.4
2017-12-01 | TOX - 1k | NA | 1 | SiO2_INME | Gruzdev | 38 | 0 | -147 | 96
2017-12-01 | TOX - 1k | NA | 1 | SiO2_INME | Gruzdev | 39 | 38.046 | -141.991 | 96
2017-12-01 | TOX - 1k | NA | 1 | SiO2_INME | Gruzdev | 40 | 73.5 | -127.306 | 96
2017-12-01 | TOX - 1k | NA | 1 | SiO2_INME | Gruzdev | 41 | 103.945 | -103.945 | 96.2
2017-12-01 | TOX - 1k | NA | 1 | SiO2_INME | Gruzdev | 42 | 127.306 | -73.5 | 96
2017-12-01 | TOX - 1k | NA | 1 | SiO2_INME | Gruzdev | 43 | 141.991 | -38.046 | 96.2
2017-12-01 | TOX - 1k | NA | 1 | SiO2_INME | Gruzdev | 44 | 147 | 0 | 96.5
2017-12-01 | TOX - 1k | NA | 1 | SiO2_INME | Gruzdev | 45 | 141.991 | 38.046 | 96
2017-12-01 | TOX - 1k | NA | 1 | SiO2_INME | Gruzdev | 46 | 127.306 | 73.5 | 96
2017-12-01 | TOX - 1k | NA | 1 | SiO2_INME | Gruzdev | 47 | 103.945 | 103.945 | 95.6
2017-12-01 | TOX - 1k | NA | 1 | SiO2_INME | Gruzdev | 48 | 73.5 | 127.306 | 95.4
2017-12-01 | TOX - 1k | NA | 1 | SiO2_INME | Gruzdev | 49 | 38.046 | 141.991 | 95.6
2017-12-06 | TOX - 1k | NA | 1 | SiO2_INME | Evseeva | 1 | 0 | 0 | 95.6 | 95.7796 | 96.5 | 95.4 | 1.1 | 2.2969
2017-12-06 | TOX - 1k | NA | 1 | SiO2_INME | Evseeva | 2 | 0 | 49 | 95.6
2017-12-06 | TOX - 1k | NA | 1 | SiO2_INME | Evseeva | 3 | -34.648 | 34.648 | 95.6
2017-12-06 | TOX - 1k | NA | 1 | SiO2_INME | Evseeva | 4 | -49 | 0 | 95.6
2017-12-06 | TOX - 1k | NA | 1 | SiO2_INME | Evseeva | 5 | -34.648 | -34.648 | 95.6
2017-12-06 | TOX - 1k | NA | 1 | SiO2_INME | Evseeva | 6 | 0 | -49 | 95.4
2017-12-06 | TOX - 1k | NA | 1 | SiO2_INME | Evseeva | 7 | 34.648 | -34.648 | 95.4
2017-12-06 | TOX - 1k | NA | 1 | SiO2_INME | Evseeva | 8 | 49 | 0 | 96
2017-12-06 | TOX - 1k | NA | 1 | SiO2_INME | Evseeva | 9 | 34.648 | 34.648 | 95.6
2017-12-06 | TOX - 1k | NA | 1 | SiO2_INME | Evseeva | 10 | 0 | 98 | 95.4
2017-12-06 | TOX - 1k | NA | 1 | SiO2_INME | Evseeva | 11 | -37.503 | 90.54 | 96
2017-12-06 | TOX - 1k | NA | 1 | SiO2_INME | Evseeva | 12 | -69.296 | 69.296 | 96
2017-12-06 | TOX - 1k | NA | 1 | SiO2_INME | Evseeva | 13 | -90.54 | 37.503 | 95.7
2017-12-06 | TOX - 1k | NA | 1 | SiO2_INME | Evseeva | 14 | -98 | 0 | 96
2017-12-06 | TOX - 1k | NA | 1 | SiO2_INME | Evseeva | 15 | -90.54 | -37.503 | 95.6
2017-12-06 | TOX - 1k | NA | 1 | SiO2_INME | Evseeva | 16 | -69.296 | -69.296 | 95.6
2017-12-06 | TOX - 1k | NA | 1 | SiO2_INME | Evseeva | 17 | -37.503 | -90.54 | 95.6
2017-12-06 | TOX - 1k | NA | 1 | SiO2_INME | Evseeva | 18 | 0 | -98 | 95.4
2017-12-06 | TOX - 1k | NA | 1 | SiO2_INME | Evseeva | 19 | 37.503 | -90.54 | 95.6
2017-12-06 | TOX - 1k | NA | 1 | SiO2_INME | Evseeva | 20 | 69.296 | -69.296 | 96
2017-12-06 | TOX - 1k | NA | 1 | SiO2_INME | Evseeva | 21 | 90.54 | -37.503 | 96
2017-12-06 | TOX - 1k | NA | 1 | SiO2_INME | Evseeva | 22 | 98 | 0 | 96
2017-12-06 | TOX - 1k | NA | 1 | SiO2_INME | Evseeva | 23 | 90.54 | 37.503 | 95.7
2017-12-06 | TOX - 1k | NA | 1 | SiO2_INME | Evseeva | 24 | 69.296 | 69.296 | 95.6
2017-12-06 | TOX - 1k | NA | 1 | SiO2_INME | Evseeva | 25 | 37.503 | 90.54 | 95.6
2017-12-06 | TOX - 1k | NA | 1 | SiO2_INME | Evseeva | 26 | 0 | 147 | 95.4
2017-12-06 | TOX - 1k | NA | 1 | SiO2_INME | Evseeva | 27 | -38.046 | 141.991 | 96
2017-12-06 | TOX - 1k | NA | 1 | SiO2_INME | Evseeva | 28 | -73.5 | 127.306 | 96
2017-12-06 | TOX - 1k | NA | 1 | SiO2_INME | Evseeva | 29 | -103.945 | 103.945 | 96
2017-12-06 | TOX - 1k | NA | 1 | SiO2_INME | Evseeva | 30 | -127.306 | 73.5 | 96
2017-12-06 | TOX - 1k | NA | 1 | SiO2_INME | Evseeva | 31 | -141.991 | 38.046 | 96
2017-12-06 | TOX - 1k | NA | 1 | SiO2_INME | Evseeva | 32 | -147 | 0 | 96.2
2017-12-06 | TOX - 1k | NA | 1 | SiO2_INME | Evseeva | 33 | -141.991 | -38.046 | 95.6
2017-12-06 | TOX - 1k | NA | 1 | SiO2_INME | Evseeva | 34 | -127.306 | -73.5 | 95.6
2017-12-06 | TOX - 1k | NA | 1 | SiO2_INME | Evseeva | 35 | -103.945 | -103.945 | 95.6
2017-12-06 | TOX - 1k | NA | 1 | SiO2_INME | Evseeva | 36 | -73.5 | -127.306 | 95.6
2017-12-06 | TOX - 1k | NA | 1 | SiO2_INME | Evseeva | 37 | -38.046 | -141.991 | 95.6
2017-12-06 | TOX - 1k | NA | 1 | SiO2_INME | Evseeva | 38 | 0 | -147 | 95.6
2017-12-06 | TOX - 1k | NA | 1 | SiO2_INME | Evseeva | 39 | 38.046 | -141.991 | 96
2017-12-06 | TOX - 1k | NA | 1 | SiO2_INME | Evseeva | 40 | 73.5 | -127.306 | 96
2017-12-06 | TOX - 1k | NA | 1 | SiO2_INME | Evseeva | 41 | 103.945 | -103.945 | 96.5
2017-12-06 | TOX - 1k | NA | 1 | SiO2_INME | Evseeva | 42 | 127.306 | -73.5 | 96
2017-12-06 | TOX - 1k | NA | 1 | SiO2_INME | Evseeva | 43 | 141.991 | -38.046 | 96.2
2017-12-06 | TOX - 1k | NA | 1 | SiO2_INME | Evseeva | 44 | 147 | 0 | 96.5
2017-12-06 | TOX - 1k | NA | 1 | SiO2_INME | Evseeva | 45 | 141.991 | 38.046 | 96
2017-12-06 | TOX - 1k | NA | 1 | SiO2_INME | Evseeva | 46 | 127.306 | 73.5 | 96
2017-12-06 | TOX - 1k | NA | 1 | SiO2_INME | Evseeva | 47 | 103.945 | 103.945 | 95.6
2017-12-06 | TOX - 1k | NA | 1 | SiO2_INME | Evseeva | 48 | 73.5 | 127.306 | 95.4
2017-12-06 | TOX - 1k | NA | 1 | SiO2_INME | Evseeva | 49 | 38.046 | 141.991 | 95.6
2017-12-06 | USG - 1k | NA | 1 | SiO2-1k | Evseeva | 1 | 0 | 0 | 1026.6 | 1026.4878 | 1040.8 | 1010 | 30.8 | 6.001
2017-12-06 | USG - 1k | NA | 1 | SiO2-1k | Evseeva | 2 | 0 | 49 | 1038.3
2017-12-06 | USG - 1k | NA | 1 | SiO2-1k | Evseeva | 3 | -34.648 | 34.648 | 1039.5
2017-12-06 | USG - 1k | NA | 1 | SiO2-1k | Evseeva | 4 | -49 | 0 | 1040.8
2017-12-06 | USG - 1k | NA | 1 | SiO2-1k | Evseeva | 5 | -34.648 | -34.648 | 1038.3
2017-12-06 | USG - 1k | NA | 1 | SiO2-1k | Evseeva | 6 | 0 | -49 | 1037.5
2017-12-06 | USG - 1k | NA | 1 | SiO2-1k | Evseeva | 7 | 34.648 | -34.648 | 1038.3
2017-12-06 | USG - 1k | NA | 1 | SiO2-1k | Evseeva | 8 | 49 | 0 | 1040.8
2017-12-06 | USG - 1k | NA | 1 | SiO2-1k | Evseeva | 9 | 34.648 | 34.648 | 1040.4
2017-12-06 | USG - 1k | NA | 1 | SiO2-1k | Evseeva | 10 | 0 | 98 | 1030
2017-12-06 | USG - 1k | NA | 1 | SiO2-1k | Evseeva | 11 | -37.503 | 90.54 | 1031.6
2017-12-06 | USG - 1k | NA | 1 | SiO2-1k | Evseeva | 12 | -69.296 | 69.296 | 1033.3
2017-12-06 | USG - 1k | NA | 1 | SiO2-1k | Evseeva | 13 | -90.54 | 37.503 | 1035.8
2017-12-06 | USG - 1k | NA | 1 | SiO2-1k | Evseeva | 14 | -98 | 0 | 1035.8
2017-12-06 | USG - 1k | NA | 1 | SiO2-1k | Evseeva | 15 | -90.54 | -37.503 | 1035.4
2017-12-06 | USG - 1k | NA | 1 | SiO2-1k | Evseeva | 16 | -69.296 | -69.296 | 1035
2017-12-06 | USG - 1k | NA | 1 | SiO2-1k | Evseeva | 17 | -37.503 | -90.54 | 1033.3
2017-12-06 | USG - 1k | NA | 1 | SiO2-1k | Evseeva | 18 | 0 | -98 | 1032.9
2017-12-06 | USG - 1k | NA | 1 | SiO2-1k | Evseeva | 19 | 37.503 | -90.54 | 1030
2017-12-06 | USG - 1k | NA | 1 | SiO2-1k | Evseeva | 20 | 69.296 | -69.296 | 1030
2017-12-06 | USG - 1k | NA | 1 | SiO2-1k | Evseeva | 21 | 90.54 | -37.503 | 1030.4
2017-12-06 | USG - 1k | NA | 1 | SiO2-1k | Evseeva | 22 | 98 | 0 | 1031.6
2017-12-06 | USG - 1k | NA | 1 | SiO2-1k | Evseeva | 23 | 90.54 | 37.503 | 1033.3
2017-12-06 | USG - 1k | NA | 1 | SiO2-1k | Evseeva | 24 | 69.296 | 69.296 | 1032.5
2017-12-06 | USG - 1k | NA | 1 | SiO2-1k | Evseeva | 25 | 37.503 | 90.54 | 1031.6
2017-12-06 | USG - 1k | NA | 1 | SiO2-1k | Evseeva | 26 | 0 | 147 | 1024.1
2017-12-06 | USG - 1k | NA | 1 | SiO2-1k | Evseeva | 27 | -38.046 | 141.991 | 1020
2017-12-06 | USG - 1k | NA | 1 | SiO2-1k | Evseeva | 28 | -73.5 | 127.306 | 1018.4
2017-12-06 | USG - 1k | NA | 1 | SiO2-1k | Evseeva | 29 | -103.945 | 103.945 | 1017.6
2017-12-06 | USG - 1k | NA | 1 | SiO2-1k | Evseeva | 30 | -127.306 | 73.5 | 1018
2017-12-06 | USG - 1k | NA | 1 | SiO2-1k | Evseeva | 31 | -141.991 | 38.046 | 1020.3
2017-12-06 | USG - 1k | NA | 1 | SiO2-1k | Evseeva | 32 | -147 | 0 | 1021.5
2017-12-06 | USG - 1k | NA | 1 | SiO2-1k | Evseeva | 33 | -141.991 | -38.046 | 1021.5
2017-12-06 | USG - 1k | NA | 1 | SiO2-1k | Evseeva | 34 | -127.306 | -73.5 | 1020.7
2017-12-06 | USG - 1k | NA | 1 | SiO2-1k | Evseeva | 35 | -103.945 | -103.945 | 1020
2017-12-06 | USG - 1k | NA | 1 | SiO2-1k | Evseeva | 36 | -73.5 | -127.306 | 1019.6
2017-12-06 | USG - 1k | NA | 1 | SiO2-1k | Evseeva | 37 | -38.046 | -141.991 | 1016.1
2017-12-06 | USG - 1k | NA | 1 | SiO2-1k | Evseeva | 38 | 0 | -147 | 1015.3
2017-12-06 | USG - 1k | NA | 1 | SiO2-1k | Evseeva | 39 | 38.046 | -141.991 | 1012.3
2017-12-06 | USG - 1k | NA | 1 | SiO2-1k | Evseeva | 40 | 73.5 | -127.306 | 1011.5
2017-12-06 | USG - 1k | NA | 1 | SiO2-1k | Evseeva | 41 | 103.945 | -103.945 | 1010
2017-12-06 | USG - 1k | NA | 1 | SiO2-1k | Evseeva | 42 | 127.306 | -73.5 | 1011.1
2017-12-06 | USG - 1k | NA | 1 | SiO2-1k | Evseeva | 43 | 141.991 | -38.046 | 1014.6
2017-12-06 | USG - 1k | NA | 1 | SiO2-1k | Evseeva | 44 | 147 | 0 | 1016.5
2017-12-06 | USG - 1k | NA | 1 | SiO2-1k | Evseeva | 45 | 141.991 | 38.046 | 1019.2
2017-12-06 | USG - 1k | NA | 1 | SiO2-1k | Evseeva | 46 | 127.306 | 73.5 | 1020.7
2017-12-06 | USG - 1k | NA | 1 | SiO2-1k | Evseeva | 47 | 103.945 | 103.945 | 1020.7
2017-12-06 | USG - 1k | NA | 1 | SiO2-1k | Evseeva | 48 | 73.5 | 127.306 | 1021.1
2017-12-06 | USG - 1k | NA | 1 | SiO2-1k | Evseeva | 49 | 38.046 | 141.991 | 1024.1
2017-12-06 | USG - 5k | NA | 25 | SiO2-5k | Evseeva | 1 | 0 | 0 | 541.6 | 540.7857 | 546.7 | 532.4 | 14.3 | 5.2886
2017-12-06 | USG - 5k | NA | 25 | SiO2-5k | Evseeva | 2 | 0 | 49 | 545
2017-12-06 | USG - 5k | NA | 25 | SiO2-5k | Evseeva | 3 | -34.648 | 34.648 | 545
2017-12-06 | USG - 5k | NA | 25 | SiO2-5k | Evseeva | 4 | -49 | 0 | 545
2017-12-06 | USG - 5k | NA | 25 | SiO2-5k | Evseeva | 5 | -34.648 | -34.648 | 545
2017-12-06 | USG - 5k | NA | 25 | SiO2-5k | Evseeva | 6 | 0 | -49 | 545
2017-12-06 | USG - 5k | NA | 25 | SiO2-5k | Evseeva | 7 | 34.648 | -34.648 | 545
2017-12-06 | USG - 5k | NA | 25 | SiO2-5k | Evseeva | 8 | 49 | 0 | 546.7
2017-12-06 | USG - 5k | NA | 25 | SiO2-5k | Evseeva | 9 | 34.648 | 34.648 | 545.8
2017-12-06 | USG - 5k | NA | 25 | SiO2-5k | Evseeva | 10 | 0 | 98 | 542.5
2017-12-06 | USG - 5k | NA | 25 | SiO2-5k | Evseeva | 11 | -37.503 | 90.54 | 540
2017-12-06 | USG - 5k | NA | 25 | SiO2-5k | Evseeva | 12 | -69.296 | 69.296 | 540.8
2017-12-06 | USG - 5k | NA | 25 | SiO2-5k | Evseeva | 13 | -90.54 | 37.503 | 540
2017-12-06 | USG - 5k | NA | 25 | SiO2-5k | Evseeva | 14 | -98 | 0 | 541.6
2017-12-06 | USG - 5k | NA | 25 | SiO2-5k | Evseeva | 15 | -90.54 | -37.503 | 542.5
2017-12-06 | USG - 5k | NA | 25 | SiO2-5k | Evseeva | 16 | -69.296 | -69.296 | 541.6
2017-12-06 | USG - 5k | NA | 25 | SiO2-5k | Evseeva | 17 | -37.503 | -90.54 | 541.6
2017-12-06 | USG - 5k | NA | 25 | SiO2-5k | Evseeva | 18 | 0 | -98 | 541.6
2017-12-06 | USG - 5k | NA | 25 | SiO2-5k | Evseeva | 19 | 37.503 | -90.54 | 541.6
2017-12-06 | USG - 5k | NA | 25 | SiO2-5k | Evseeva | 20 | 69.296 | -69.296 | 542.5
2017-12-06 | USG - 5k | NA | 25 | SiO2-5k | Evseeva | 21 | 90.54 | -37.503 | 543.2
2017-12-06 | USG - 5k | NA | 25 | SiO2-5k | Evseeva | 22 | 98 | 0 | 544.1
2017-12-06 | USG - 5k | NA | 25 | SiO2-5k | Evseeva | 23 | 90.54 | 37.503 | 545
2017-12-06 | USG - 5k | NA | 25 | SiO2-5k | Evseeva | 24 | 69.296 | 69.296 | 545
2017-12-06 | USG - 5k | NA | 25 | SiO2-5k | Evseeva | 25 | 37.503 | 90.54 | 544.1
2017-12-06 | USG - 5k | NA | 25 | SiO2-5k | Evseeva | 26 | 0 | 147 | 538.3
2017-12-06 | USG - 5k | NA | 25 | SiO2-5k | Evseeva | 27 | -38.046 | 141.991 | 535
2017-12-06 | USG - 5k | NA | 25 | SiO2-5k | Evseeva | 28 | -73.5 | 127.306 | 535
2017-12-06 | USG - 5k | NA | 25 | SiO2-5k | Evseeva | 29 | -103.945 | 103.945 | 532.4
2017-12-06 | USG - 5k | NA | 25 | SiO2-5k | Evseeva | 30 | -127.306 | 73.5 | 533.3
2017-12-06 | USG - 5k | NA | 25 | SiO2-5k | Evseeva | 31 | -141.991 | 38.046 | 535
2017-12-06 | USG - 5k | NA | 25 | SiO2-5k | Evseeva | 32 | -147 | 0 | 535
2017-12-06 | USG - 5k | NA | 25 | SiO2-5k | Evseeva | 33 | -141.991 | -38.046 | 534.1
2017-12-06 | USG - 5k | NA | 25 | SiO2-5k | Evseeva | 34 | -127.306 | -73.5 | 535
2017-12-06 | USG - 5k | NA | 25 | SiO2-5k | Evseeva | 35 | -103.945 | -103.945 | 535.8
2017-12-06 | USG - 5k | NA | 25 | SiO2-5k | Evseeva | 36 | -73.5 | -127.306 | 536.6
2017-12-06 | USG - 5k | NA | 25 | SiO2-5k | Evseeva | 37 | -38.046 | -141.991 | 536.6
2017-12-06 | USG - 5k | NA | 25 | SiO2-5k | Evseeva | 38 | 0 | -147 | 538.3
2017-12-06 | USG - 5k | NA | 25 | SiO2-5k | Evseeva | 39 | 38.046 | -141.991 | 536.6
2017-12-06 | USG - 5k | NA | 25 | SiO2-5k | Evseeva | 40 | 73.5 | -127.306 | 540
2017-12-06 | USG - 5k | NA | 25 | SiO2-5k | Evseeva | 41 | 103.945 | -103.945 | 540
2017-12-06 | USG - 5k | NA | 25 | SiO2-5k | Evseeva | 42 | 127.306 | -73.5 | 539.1
2017-12-06 | USG - 5k | NA | 25 | SiO2-5k | Evseeva | 43 | 141.991 | -38.046 | 540.8
2017-12-06 | USG - 5k | NA | 25 | SiO2-5k | Evseeva | 44 | 147 | 0 | 541.6
2017-12-06 | USG - 5k | NA | 25 | SiO2-5k | Evseeva | 45 | 141.991 | 38.046 | 543.2
2017-12-06 | USG - 5k | NA | 25 | SiO2-5k | Evseeva | 46 | 127.306 | 73.5 | 545
2017-12-06 | USG - 5k | NA | 25 | SiO2-5k | Evseeva | 47 | 103.945 | 103.945 | 545
2017-12-06 | USG - 5k | NA | 25 | SiO2-5k | Evseeva | 48 | 73.5 | 127.306 | 545
2017-12-06 | USG - 5k | NA | 25 | SiO2-5k | Evseeva | 49 | 38.046 | 141.991 | 540
2017-12-13 | USG - 1k | NA | 1 | SiO2-1k | Evseeva | 1 | 0 | 0 | 1027 | 1025.7163 | 1040.8 | 1010.5 | 30.3 | 5.9081
2017-12-13 | USG - 1k | NA | 1 | SiO2-1k | Evseeva | 2 | 0 | 49 | 1038.7
2017-12-13 | USG - 1k | NA | 1 | SiO2-1k | Evseeva | 3 | -34.648 | 34.648 | 1039.5
2017-12-13 | USG - 1k | NA | 1 | SiO2-1k | Evseeva | 4 | -49 | 0 | 1040.8
2017-12-13 | USG - 1k | NA | 1 | SiO2-1k | Evseeva | 5 | -34.648 | -34.648 | 1038.3
2017-12-13 | USG - 1k | NA | 1 | SiO2-1k | Evseeva | 6 | 0 | -49 | 1038.3
2017-12-13 | USG - 1k | NA | 1 | SiO2-1k | Evseeva | 7 | 34.648 | -34.648 | 1038.7
2017-12-13 | USG - 1k | NA | 1 | SiO2-1k | Evseeva | 8 | 49 | 0 | 1040.8
2017-12-13 | USG - 1k | NA | 1 | SiO2-1k | Evseeva | 9 | 34.648 | 34.648 | 1040.8
2017-12-13 | USG - 1k | NA | 1 | SiO2-1k | Evseeva | 10 | 0 | 98 | 1030
2017-12-13 | USG - 1k | NA | 1 | SiO2-1k | Evseeva | 11 | -37.503 | 90.54 | 1032.5
2017-12-13 | USG - 1k | NA | 1 | SiO2-1k | Evseeva | 12 | -69.296 | 69.296 | 1034.1
2017-12-13 | USG - 1k | NA | 1 | SiO2-1k | Evseeva | 13 | -90.54 | 37.503 | 1035.8
2017-12-13 | USG - 1k | NA | 1 | SiO2-1k | Evseeva | 14 | -98 | 0 | 1035.4
2017-12-13 | USG - 1k | NA | 1 | SiO2-1k | Evseeva | 15 | -90.54 | -37.503 | 1035.8
2017-12-13 | USG - 1k | NA | 1 | SiO2-1k | Evseeva | 16 | -69.296 | -69.296 | 1035
2017-12-13 | USG - 1k | NA | 1 | SiO2-1k | Evseeva | 17 | -37.503 | -90.54 | 1032.9
2017-12-13 | USG - 1k | NA | 1 | SiO2-1k | Evseeva | 18 | 0 | -98 | 1033.3
2017-12-13 | USG - 1k | NA | 1 | SiO2-1k | Evseeva | 19 | 37.503 | -90.54 | 1030
2017-12-13 | USG - 1k | NA | 1 | SiO2-1k | Evseeva | 20 | 69.296 | -69.296 | 1030
2017-12-13 | USG - 1k | NA | 1 | SiO2-1k | Evseeva | 21 | 90.54 | -37.503 | 1030.8
2017-12-13 | USG - 1k | NA | 1 | SiO2-1k | Evseeva | 22 | 98 | 0 | 1031.6
2017-12-13 | USG - 1k | NA | 1 | SiO2-1k | Evseeva | 23 | 90.54 | 37.503 | 1033.3
2017-12-13 | USG - 1k | NA | 1 | SiO2-1k | Evseeva | 24 | 69.296 | 69.296 | 1032.9
2017-12-13 | USG - 1k | NA | 1 | SiO2-1k | Evseeva | 25 | 37.503 | 90.54 | 1031.6
2017-12-13 | USG - 1k | NA | 1 | SiO2-1k | Evseeva | 26 | 0 | 147 | 1012.6
2017-12-13 | USG - 1k | NA | 1 | SiO2-1k | Evseeva | 27 | -38.046 | 141.991 | 1012.3
2017-12-13 | USG - 1k | NA | 1 | SiO2-1k | Evseeva | 28 | -73.5 | 127.306 | 1013.4
2017-12-13 | USG - 1k | NA | 1 | SiO2-1k | Evseeva | 29 | -103.945 | 103.945 | 1015.3
2017-12-13 | USG - 1k | NA | 1 | SiO2-1k | Evseeva | 30 | -127.306 | 73.5 | 1017.4
2017-12-13 | USG - 1k | NA | 1 | SiO2-1k | Evseeva | 31 | -141.991 | 38.046 | 1021.3
2017-12-13 | USG - 1k | NA | 1 | SiO2-1k | Evseeva | 32 | -147 | 0 | 1023.5
2017-12-13 | USG - 1k | NA | 1 | SiO2-1k | Evseeva | 33 | -141.991 | -38.046 | 1025
2017-12-13 | USG - 1k | NA | 1 | SiO2-1k | Evseeva | 34 | -127.306 | -73.5 | 1025
2017-12-13 | USG - 1k | NA | 1 | SiO2-1k | Evseeva | 35 | -103.945 | -103.945 | 1022.5
2017-12-13 | USG - 1k | NA | 1 | SiO2-1k | Evseeva | 36 | -73.5 | -127.306 | 1021.9
2017-12-13 | USG - 1k | NA | 1 | SiO2-1k | Evseeva | 37 | -38.046 | -141.991 | 1018
2017-12-13 | USG - 1k | NA | 1 | SiO2-1k | Evseeva | 38 | 0 | -147 | 1018.4
2017-12-13 | USG - 1k | NA | 1 | SiO2-1k | Evseeva | 39 | 38.046 | -141.991 | 1013.8
2017-12-13 | USG - 1k | NA | 1 | SiO2-1k | Evseeva | 40 | 73.5 | -127.306 | 1012.6
2017-12-13 | USG - 1k | NA | 1 | SiO2-1k | Evseeva | 41 | 103.945 | -103.945 | 1010.5
2017-12-13 | USG - 1k | NA | 1 | SiO2-1k | Evseeva | 42 | 127.306 | -73.5 | 1011.1
2017-12-13 | USG - 1k | NA | 1 | SiO2-1k | Evseeva | 43 | 141.991 | -38.046 | 1013.8
2017-12-13 | USG - 1k | NA | 1 | SiO2-1k | Evseeva | 44 | 147 | 0 | 1015
2017-12-13 | USG - 1k | NA | 1 | SiO2-1k | Evseeva | 45 | 141.991 | 38.046 | 1015.5
2017-12-13 | USG - 1k | NA | 1 | SiO2-1k | Evseeva | 46 | 127.306 | 73.5 | 1015.7
2017-12-13 | USG - 1k | NA | 1 | SiO2-1k | Evseeva | 47 | 103.945 | 103.945 | 1013.4
2017-12-13 | USG - 1k | NA | 1 | SiO2-1k | Evseeva | 48 | 73.5 | 127.306 | 1012.3
2017-12-13 | USG - 1k | NA | 1 | SiO2-1k | Evseeva | 49 | 38.046 | 141.991 | 1011.9
2017-12-13 | USG - 5k | NA | 25 | SiO2-5k | Evseeva | 1 | 0 | 0 | 542.5 | 540.7104 | 546.7 | 533.3 | 13.4 | 4.9564
2017-12-13 | USG - 5k | NA | 25 | SiO2-5k | Evseeva | 2 | 0 | 49 | 545
2017-12-13 | USG - 5k | NA | 25 | SiO2-5k | Evseeva | 3 | -34.648 | 34.648 | 545
2017-12-13 | USG - 5k | NA | 25 | SiO2-5k | Evseeva | 4 | -49 | 0 | 545
2017-12-13 | USG - 5k | NA | 25 | SiO2-5k | Evseeva | 5 | -34.648 | -34.648 | 545
2017-12-13 | USG - 5k | NA | 25 | SiO2-5k | Evseeva | 6 | 0 | -49 | 545
2017-12-13 | USG - 5k | NA | 25 | SiO2-5k | Evseeva | 7 | 34.648 | -34.648 | 546.7
2017-12-13 | USG - 5k | NA | 25 | SiO2-5k | Evseeva | 8 | 49 | 0 | 546.7
2017-12-13 | USG - 5k | NA | 25 | SiO2-5k | Evseeva | 9 | 34.648 | 34.648 | NaN
2017-12-13 | USG - 5k | NA | 25 | SiO2-5k | Evseeva | 10 | 0 | 98 | 543.3
2017-12-13 | USG - 5k | NA | 25 | SiO2-5k | Evseeva | 11 | -37.503 | 90.54 | 541.6
2017-12-13 | USG - 5k | NA | 25 | SiO2-5k | Evseeva | 12 | -69.296 | 69.296 | 540
2017-12-13 | USG - 5k | NA | 25 | SiO2-5k | Evseeva | 13 | -90.54 | 37.503 | 540
2017-12-13 | USG - 5k | NA | 25 | SiO2-5k | Evseeva | 14 | -98 | 0 | 543.3
2017-12-13 | USG - 5k | NA | 25 | SiO2-5k | Evseeva | 15 | -90.54 | -37.503 | 543.3
2017-12-13 | USG - 5k | NA | 25 | SiO2-5k | Evseeva | 16 | -69.296 | -69.296 | 541.6
2017-12-13 | USG - 5k | NA | 25 | SiO2-5k | Evseeva | 17 | -37.503 | -90.54 | 541.6
2017-12-13 | USG - 5k | NA | 25 | SiO2-5k | Evseeva | 18 | 0 | -98 | 541.6
2017-12-13 | USG - 5k | NA | 25 | SiO2-5k | Evseeva | 19 | 37.503 | -90.54 | 540
2017-12-13 | USG - 5k | NA | 25 | SiO2-5k | Evseeva | 20 | 69.296 | -69.296 | 541.6
2017-12-13 | USG - 5k | NA | 25 | SiO2-5k | Evseeva | 21 | 90.54 | -37.503 | 541.6
2017-12-13 | USG - 5k | NA | 25 | SiO2-5k | Evseeva | 22 | 98 | 0 | 543.2
2017-12-13 | USG - 5k | NA | 25 | SiO2-5k | Evseeva | 23 | 90.54 | 37.503 | 545
2017-12-13 | USG - 5k | NA | 25 | SiO2-5k | Evseeva | 24 | 69.296 | 69.296 | 545
2017-12-13 | USG - 5k | NA | 25 | SiO2-5k | Evseeva | 25 | 37.503 | 90.54 | 543.2
2017-12-13 | USG - 5k | NA | 25 | SiO2-5k | Evseeva | 26 | 0 | 147 | 540
2017-12-13 | USG - 5k | NA | 25 | SiO2-5k | Evseeva | 27 | -38.046 | 141.991 | 535
2017-12-13 | USG - 5k | NA | 25 | SiO2-5k | Evseeva | 28 | -73.5 | 127.306 | 534.1
2017-12-13 | USG - 5k | NA | 25 | SiO2-5k | Evseeva | 29 | -103.945 | 103.945 | 535
2017-12-13 | USG - 5k | NA | 25 | SiO2-5k | Evseeva | 30 | -127.306 | 73.5 | 533.3
2017-12-13 | USG - 5k | NA | 25 | SiO2-5k | Evseeva | 31 | -141.991 | 38.046 | 535
2017-12-13 | USG - 5k | NA | 25 | SiO2-5k | Evseeva | 32 | -147 | 0 | 533.3
2017-12-13 | USG - 5k | NA | 25 | SiO2-5k | Evseeva | 33 | -141.991 | -38.046 | 535
2017-12-13 | USG - 5k | NA | 25 | SiO2-5k | Evseeva | 34 | -127.306 | -73.5 | 535
2017-12-13 | USG - 5k | NA | 25 | SiO2-5k | Evseeva | 35 | -103.945 | -103.945 | 536.6
2017-12-13 | USG - 5k | NA | 25 | SiO2-5k | Evseeva | 36 | -73.5 | -127.306 | 537.5
2017-12-13 | USG - 5k | NA | 25 | SiO2-5k | Evseeva | 37 | -38.046 | -141.991 | 536.6
2017-12-13 | USG - 5k | NA | 25 | SiO2-5k | Evseeva | 38 | 0 | -147 | 540
2017-12-13 | USG - 5k | NA | 25 | SiO2-5k | Evseeva | 39 | 38.046 | -141.991 | 536.6
2017-12-13 | USG - 5k | NA | 25 | SiO2-5k | Evseeva | 40 | 73.5 | -127.306 | 536.6
2017-12-13 | USG - 5k | NA | 25 | SiO2-5k | Evseeva | 41 | 103.945 | -103.945 | 538.3
2017-12-13 | USG - 5k | NA | 25 | SiO2-5k | Evseeva | 42 | 127.306 | -73.5 | 539.1
2017-12-13 | USG - 5k | NA | 25 | SiO2-5k | Evseeva | 43 | 141.991 | -38.046 | 541.6
2017-12-13 | USG - 5k | NA | 25 | SiO2-5k | Evseeva | 44 | 147 | 0 | 541.6
2017-12-13 | USG - 5k | NA | 25 | SiO2-5k | Evseeva | 45 | 141.991 | 38.046 | 543.2
2017-12-13 | USG - 5k | NA | 25 | SiO2-5k | Evseeva | 46 | 127.306 | 73.5 | 544.1
2017-12-13 | USG - 5k | NA | 25 | SiO2-5k | Evseeva | 47 | 103.945 | 103.945 | 545
2017-12-13 | USG - 5k | NA | 25 | SiO2-5k | Evseeva | 48 | 73.5 | 127.306 | 543.2
2017-12-13 | USG - 5k | NA | 25 | SiO2-5k | Evseeva | 49 | 38.046 | 141.991 | 541.6
2017-12-13 | TOX - 1k | NA | 1 | SiO2_INME | Evseeva | 1 | 0 | 0 | 95.6 | 96.0551 | 98 | 95.4 | 2.6 | 5.4136
2017-12-13 | TOX - 1k | NA | 1 | SiO2_INME | Evseeva | 2 | 0 | 49 | 95.6
2017-12-13 | TOX - 1k | NA | 1 | SiO2_INME | Evseeva | 3 | -34.648 | 34.648 | 96
2017-12-13 | TOX - 1k | NA | 1 | SiO2_INME | Evseeva | 4 | -49 | 0 | 95.7
2017-12-13 | TOX - 1k | NA | 1 | SiO2_INME | Evseeva | 5 | -34.648 | -34.648 | 95.6
2017-12-13 | TOX - 1k | NA | 1 | SiO2_INME | Evseeva | 6 | 0 | -49 | 95.6
2017-12-13 | TOX - 1k | NA | 1 | SiO2_INME | Evseeva | 7 | 34.648 | -34.648 | 95.6
2017-12-13 | TOX - 1k | NA | 1 | SiO2_INME | Evseeva | 8 | 49 | 0 | 95.6
2017-12-13 | TOX - 1k | NA | 1 | SiO2_INME | Evseeva | 9 | 34.648 | 34.648 | 96
2017-12-13 | TOX - 1k | NA | 1 | SiO2_INME | Evseeva | 10 | 0 | 98 | 96
2017-12-13 | TOX - 1k | NA | 1 | SiO2_INME | Evseeva | 11 | -37.503 | 90.54 | 96.2
2017-12-13 | TOX - 1k | NA | 1 | SiO2_INME | Evseeva | 12 | -69.296 | 69.296 | 96.5
2017-12-13 | TOX - 1k | NA | 1 | SiO2_INME | Evseeva | 13 | -90.54 | 37.503 | 96.5
2017-12-13 | TOX - 1k | NA | 1 | SiO2_INME | Evseeva | 14 | -98 | 0 | 96.2
2017-12-13 | TOX - 1k | NA | 1 | SiO2_INME | Evseeva | 15 | -90.54 | -37.503 | 95.7
2017-12-13 | TOX - 1k | NA | 1 | SiO2_INME | Evseeva | 16 | -69.296 | -69.296 | 95.6
2017-12-13 | TOX - 1k | NA | 1 | SiO2_INME | Evseeva | 17 | -37.503 | -90.54 | 95.6
2017-12-13 | TOX - 1k | NA | 1 | SiO2_INME | Evseeva | 18 | 0 | -98 | 95.6
2017-12-13 | TOX - 1k | NA | 1 | SiO2_INME | Evseeva | 19 | 37.503 | -90.54 | 95.6
2017-12-13 | TOX - 1k | NA | 1 | SiO2_INME | Evseeva | 20 | 69.296 | -69.296 | 96
2017-12-13 | TOX - 1k | NA | 1 | SiO2_INME | Evseeva | 21 | 90.54 | -37.503 | 96
2017-12-13 | TOX - 1k | NA | 1 | SiO2_INME | Evseeva | 22 | 98 | 0 | 96
2017-12-13 | TOX - 1k | NA | 1 | SiO2_INME | Evseeva | 23 | 90.54 | 37.503 | 96
2017-12-13 | TOX - 1k | NA | 1 | SiO2_INME | Evseeva | 24 | 69.296 | 69.296 | 96
2017-12-13 | TOX - 1k | NA | 1 | SiO2_INME | Evseeva | 25 | 37.503 | 90.54 | 96
2017-12-13 | TOX - 1k | NA | 1 | SiO2_INME | Evseeva | 26 | 0 | 147 | 96
2017-12-13 | TOX - 1k | NA | 1 | SiO2_INME | Evseeva | 27 | -38.046 | 141.991 | 96.8
2017-12-13 | TOX - 1k | NA | 1 | SiO2_INME | Evseeva | 28 | -73.5 | 127.306 | 97.3
2017-12-13 | TOX - 1k | NA | 1 | SiO2_INME | Evseeva | 29 | -103.945 | 103.945 | 98
2017-12-13 | TOX - 1k | NA | 1 | SiO2_INME | Evseeva | 30 | -127.306 | 73.5 | 98
2017-12-13 | TOX - 1k | NA | 1 | SiO2_INME | Evseeva | 31 | -141.991 | 38.046 | 97.3
2017-12-13 | TOX - 1k | NA | 1 | SiO2_INME | Evseeva | 32 | -147 | 0 | 97
2017-12-13 | TOX - 1k | NA | 1 | SiO2_INME | Evseeva | 33 | -141.991 | -38.046 | 96
2017-12-13 | TOX - 1k | NA | 1 | SiO2_INME | Evseeva | 34 | -127.306 | -73.5 | 96
2017-12-13 | TOX - 1k | NA | 1 | SiO2_INME | Evseeva | 35 | -103.945 | -103.945 | 95.4
2017-12-13 | TOX - 1k | NA | 1 | SiO2_INME | Evseeva | 36 | -73.5 | -127.306 | 96
2017-12-13 | TOX - 1k | NA | 1 | SiO2_INME | Evseeva | 37 | -38.046 | -141.991 | 96
2017-12-13 | TOX - 1k | NA | 1 | SiO2_INME | Evseeva | 38 | 0 | -147 | 95.4
2017-12-13 | TOX - 1k | NA | 1 | SiO2_INME | Evseeva | 39 | 38.046 | -141.991 | 95.4
2017-12-13 | TOX - 1k | NA | 1 | SiO2_INME | Evseeva | 40 | 73.5 | -127.306 | 96
2017-12-13 | TOX - 1k | NA | 1 | SiO2_INME | Evseeva | 41 | 103.945 | -103.945 | 96
2017-12-13 | TOX - 1k | NA | 1 | SiO2_INME | Evseeva | 42 | 127.306 | -73.5 | 96
2017-12-13 | TOX - 1k | NA | 1 | SiO2_INME | Evseeva | 43 | 141.991 | -38.046 | 96
2017-12-13 | TOX - 1k | NA | 1 | SiO2_INME | Evseeva | 44 | 147 | 0 | 96
2017-12-13 | TOX - 1k | NA | 1 | SiO2_INME | Evseeva | 45 | 141.991 | 38.046 | 95.6
2017-12-13 | TOX - 1k | NA | 1 | SiO2_INME | Evseeva | 46 | 127.306 | 73.5 | 96
2017-12-13 | TOX - 1k | NA | 1 | SiO2_INME | Evseeva | 47 | 103.945 | 103.945 | 96
2017-12-13 | TOX - 1k | NA | 1 | SiO2_INME | Evseeva | 48 | 73.5 | 127.306 | 95.7
2017-12-13 | TOX - 1k | NA | 1 | SiO2_INME | Evseeva | 49 | 38.046 | 141.991 | 96
2017-12-20 | USG - 1k | NA | 1 | SiO2-1k | Evseeva | 1 | 0 | 0 | 1027 | 1025.602 | 1040.8 | 1010 | 30.8 | 6.0062
2017-12-20 | USG - 1k | NA | 1 | SiO2-1k | Evseeva | 2 | 0 | 49 | 1038.3
2017-12-20 | USG - 1k | NA | 1 | SiO2-1k | Evseeva | 3 | -34.648 | 34.648 | 1040
2017-12-20 | USG - 1k | NA | 1 | SiO2-1k | Evseeva | 4 | -49 | 0 | 1040.8
2017-12-20 | USG - 1k | NA | 1 | SiO2-1k | Evseeva | 5 | -34.648 | -34.648 | 1039.1
2017-12-20 | USG - 1k | NA | 1 | SiO2-1k | Evseeva | 6 | 0 | -49 | 1037.5
2017-12-20 | USG - 1k | NA | 1 | SiO2-1k | Evseeva | 7 | 34.648 | -34.648 | 1038.3
2017-12-20 | USG - 1k | NA | 1 | SiO2-1k | Evseeva | 8 | 49 | 0 | 1040.4
2017-12-20 | USG - 1k | NA | 1 | SiO2-1k | Evseeva | 9 | 34.648 | 34.648 | 1040.4
2017-12-20 | USG - 1k | NA | 1 | SiO2-1k | Evseeva | 10 | 0 | 98 | 1030.4
2017-12-20 | USG - 1k | NA | 1 | SiO2-1k | Evseeva | 11 | -37.503 | 90.54 | 1032.9
2017-12-20 | USG - 1k | NA | 1 | SiO2-1k | Evseeva | 12 | -69.296 | 69.296 | 1035
2017-12-20 | USG - 1k | NA | 1 | SiO2-1k | Evseeva | 13 | -90.54 | 37.503 | 1036
2017-12-20 | USG - 1k | NA | 1 | SiO2-1k | Evseeva | 14 | -98 | 0 | 1035.4
2017-12-20 | USG - 1k | NA | 1 | SiO2-1k | Evseeva | 15 | -90.54 | -37.503 | 1035
2017-12-20 | USG - 1k | NA | 1 | SiO2-1k | Evseeva | 16 | -69.296 | -69.296 | 1034.1
2017-12-20 | USG - 1k | NA | 1 | SiO2-1k | Evseeva | 17 | -37.503 | -90.54 | 1033.3
2017-12-20 | USG - 1k | NA | 1 | SiO2-1k | Evseeva | 18 | 0 | -98 | 1033.3
2017-12-20 | USG - 1k | NA | 1 | SiO2-1k | Evseeva | 19 | 37.503 | -90.54 | 1030
2017-12-20 | USG - 1k | NA | 1 | SiO2-1k | Evseeva | 20 | 69.296 | -69.296 | 1030
2017-12-20 | USG - 1k | NA | 1 | SiO2-1k | Evseeva | 21 | 90.54 | -37.503 | 1030.4
2017-12-20 | USG - 1k | NA | 1 | SiO2-1k | Evseeva | 22 | 98 | 0 | 1031.6
2017-12-20 | USG - 1k | NA | 1 | SiO2-1k | Evseeva | 23 | 90.54 | 37.503 | 1033.3
2017-12-20 | USG - 1k | NA | 1 | SiO2-1k | Evseeva | 24 | 69.296 | 69.296 | 1032.5
2017-12-20 | USG - 1k | NA | 1 | SiO2-1k | Evseeva | 25 | 37.503 | 90.54 | 1032
2017-12-20 | USG - 1k | NA | 1 | SiO2-1k | Evseeva | 26 | 0 | 147 | 1010.3
2017-12-20 | USG - 1k | NA | 1 | SiO2-1k | Evseeva | 27 | -38.046 | 141.991 | 1010.3
2017-12-20 | USG - 1k | NA | 1 | SiO2-1k | Evseeva | 28 | -73.5 | 127.306 | 1011.5
2017-12-20 | USG - 1k | NA | 1 | SiO2-1k | Evseeva | 29 | -103.945 | 103.945 | 1013.4
2017-12-20 | USG - 1k | NA | 1 | SiO2-1k | Evseeva | 30 | -127.306 | 73.5 | 1016.1
2017-12-20 | USG - 1k | NA | 1 | SiO2-1k | Evseeva | 31 | -141.991 | 38.046 | 1020
2017-12-20 | USG - 1k | NA | 1 | SiO2-1k | Evseeva | 32 | -147 | 0 | 1021.5
2017-12-20 | USG - 1k | NA | 1 | SiO2-1k | Evseeva | 33 | -141.991 | -38.046 | 1023.3
2017-12-20 | USG - 1k | NA | 1 | SiO2-1k | Evseeva | 34 | -127.306 | -73.5 | 1023.3
2017-12-20 | USG - 1k | NA | 1 | SiO2-1k | Evseeva | 35 | -103.945 | -103.945 | 1021.7
2017-12-20 | USG - 1k | NA | 1 | SiO2-1k | Evseeva | 36 | -73.5 | -127.306 | 1022.9
2017-12-20 | USG - 1k | NA | 1 | SiO2-1k | Evseeva | 37 | -38.046 | -141.991 | 1019.2
2017-12-20 | USG - 1k | NA | 1 | SiO2-1k | Evseeva | 38 | 0 | -147 | 1020.7
2017-12-20 | USG - 1k | NA | 1 | SiO2-1k | Evseeva | 39 | 38.046 | -141.991 | 1015.3
2017-12-20 | USG - 1k | NA | 1 | SiO2-1k | Evseeva | 40 | 73.5 | -127.306 | 1014.6
2017-12-20 | USG - 1k | NA | 1 | SiO2-1k | Evseeva | 41 | 103.945 | -103.945 | 1012.3
2017-12-20 | USG - 1k | NA | 1 | SiO2-1k | Evseeva | 42 | 127.306 | -73.5 | 1012.6
2017-12-20 | USG - 1k | NA | 1 | SiO2-1k | Evseeva | 43 | 141.991 | -38.046 | 1015.3
2017-12-20 | USG - 1k | NA | 1 | SiO2-1k | Evseeva | 44 | 147 | 0 | 1016.1
2017-12-20 | USG - 1k | NA | 1 | SiO2-1k | Evseeva | 45 | 141.991 | 38.046 | 1016.5
2017-12-20 | USG - 1k | NA | 1 | SiO2-1k | Evseeva | 46 | 127.306 | 73.5 | 1015.7
2017-12-20 | USG - 1k | NA | 1 | SiO2-1k | Evseeva | 47 | 103.945 | 103.945 | 1013.4
2017-12-20 | USG - 1k | NA | 1 | SiO2-1k | Evseeva | 48 | 73.5 | 127.306 | 1011.5
2017-12-20 | USG - 1k | NA | 1 | SiO2-1k | Evseeva | 49 | 38.046 | 141.991 | 1010
2017-12-20 | USG - 5k | NA | 25 | SiO2-5k | Evseeva | 1 | 0 | 0 | 541.6 | 541.0469 | 546.7 | 533.3 | 13.4 | 4.9534
2017-12-20 | USG - 5k | NA | 25 | SiO2-5k | Evseeva | 2 | 0 | 49 | 545
2017-12-20 | USG - 5k | NA | 25 | SiO2-5k | Evseeva | 3 | -34.648 | 34.648 | 545
2017-12-20 | USG - 5k | NA | 25 | SiO2-5k | Evseeva | 4 | -49 | 0 | 544.1
2017-12-20 | USG - 5k | NA | 25 | SiO2-5k | Evseeva | 5 | -34.648 | -34.648 | 543.2
2017-12-20 | USG - 5k | NA | 25 | SiO2-5k | Evseeva | 6 | 0 | -49 | 545
2017-12-20 | USG - 5k | NA | 25 | SiO2-5k | Evseeva | 7 | 34.648 | -34.648 | 545.8
2017-12-20 | USG - 5k | NA | 25 | SiO2-5k | Evseeva | 8 | 49 | 0 | 545.8
2017-12-20 | USG - 5k | NA | 25 | SiO2-5k | Evseeva | 9 | 34.648 | 34.648 | 546.7
2017-12-20 | USG - 5k | NA | 25 | SiO2-5k | Evseeva | 10 | 0 | 98 | 541.6
2017-12-20 | USG - 5k | NA | 25 | SiO2-5k | Evseeva | 11 | -37.503 | 90.54 | 541.6
2017-12-20 | USG - 5k | NA | 25 | SiO2-5k | Evseeva | 12 | -69.296 | 69.296 | 540
2017-12-20 | USG - 5k | NA | 25 | SiO2-5k | Evseeva | 13 | -90.54 | 37.503 | 541.6
2017-12-20 | USG - 5k | NA | 25 | SiO2-5k | Evseeva | 14 | -98 | 0 | 543.3
2017-12-20 | USG - 5k | NA | 25 | SiO2-5k | Evseeva | 15 | -90.54 | -37.503 | 543.3
2017-12-20 | USG - 5k | NA | 25 | SiO2-5k | Evseeva | 16 | -69.296 | -69.296 | 541.6
2017-12-20 | USG - 5k | NA | 25 | SiO2-5k | Evseeva | 17 | -37.503 | -90.54 | 542.5
2017-12-20 | USG - 5k | NA | 25 | SiO2-5k | Evseeva | 18 | 0 | -98 | 543.3
2017-12-20 | USG - 5k | NA | 25 | SiO2-5k | Evseeva | 19 | 37.503 | -90.54 | 541.6
2017-12-20 | USG - 5k | NA | 25 | SiO2-5k | Evseeva | 20 | 69.296 | -69.296 | 543.2
2017-12-20 | USG - 5k | NA | 25 | SiO2-5k | Evseeva | 21 | 90.54 | -37.503 | 541.6
2017-12-20 | USG - 5k | NA | 25 | SiO2-5k | Evseeva | 22 | 98 | 0 | 545
2017-12-20 | USG - 5k | NA | 25 | SiO2-5k | Evseeva | 23 | 90.54 | 37.503 | 545.8
2017-12-20 | USG - 5k | NA | 25 | SiO2-5k | Evseeva | 24 | 69.296 | 69.296 | 545
2017-12-20 | USG - 5k | NA | 25 | SiO2-5k | Evseeva | 25 | 37.503 | 90.54 | 543.2
2017-12-20 | USG - 5k | NA | 25 | SiO2-5k | Evseeva | 26 | 0 | 147 | 541.6
2017-12-20 | USG - 5k | NA | 25 | SiO2-5k | Evseeva | 27 | -38.046 | 141.991 | 538.3
2017-12-20 | USG - 5k | NA | 25 | SiO2-5k | Evseeva | 28 | -73.5 | 127.306 | 536.6
2017-12-20 | USG - 5k | NA | 25 | SiO2-5k | Evseeva | 29 | -103.945 | 103.945 | 535
2017-12-20 | USG - 5k | NA | 25 | SiO2-5k | Evseeva | 30 | -127.306 | 73.5 | 533.3
2017-12-20 | USG - 5k | NA | 25 | SiO2-5k | Evseeva | 31 | -141.991 | 38.046 | 533.3
2017-12-20 | USG - 5k | NA | 25 | SiO2-5k | Evseeva | 32 | -147 | 0 | 534.1
2017-12-20 | USG - 5k | NA | 25 | SiO2-5k | Evseeva | 33 | -141.991 | -38.046 | 535
2017-12-20 | USG - 5k | NA | 25 | SiO2-5k | Evseeva | 34 | -127.306 | -73.5 | 535.8
2017-12-20 | USG - 5k | NA | 25 | SiO2-5k | Evseeva | 35 | -103.945 | -103.945 | 535
2017-12-20 | USG - 5k | NA | 25 | SiO2-5k | Evseeva | 36 | -73.5 | -127.306 | 538.3
2017-12-20 | USG - 5k | NA | 25 | SiO2-5k | Evseeva | 37 | -38.046 | -141.991 | 536.6
2017-12-20 | USG - 5k | NA | 25 | SiO2-5k | Evseeva | 38 | 0 | -147 | 537.5
2017-12-20 | USG - 5k | NA | 25 | SiO2-5k | Evseeva | 39 | 38.046 | -141.991 | 536.6
2017-12-20 | USG - 5k | NA | 25 | SiO2-5k | Evseeva | 40 | 73.5 | -127.306 | 536.6
2017-12-20 | USG - 5k | NA | 25 | SiO2-5k | Evseeva | 41 | 103.945 | -103.945 | 536.6
2017-12-20 | USG - 5k | NA | 25 | SiO2-5k | Evseeva | 42 | 127.306 | -73.5 | 538.3
2017-12-20 | USG - 5k | NA | 25 | SiO2-5k | Evseeva | 43 | 141.991 | -38.046 | 540.8
2017-12-20 | USG - 5k | NA | 25 | SiO2-5k | Evseeva | 44 | 147 | 0 | 541.6
2017-12-20 | USG - 5k | NA | 25 | SiO2-5k | Evseeva | 45 | 141.991 | 38.046 | 545
2017-12-20 | USG - 5k | NA | 25 | SiO2-5k | Evseeva | 46 | 127.306 | 73.5 | 545
2017-12-20 | USG - 5k | NA | 25 | SiO2-5k | Evseeva | 47 | 103.945 | 103.945 | 545.8
2017-12-20 | USG - 5k | NA | 25 | SiO2-5k | Evseeva | 48 | 73.5 | 127.306 | 545
2017-12-20 | USG - 5k | NA | 25 | SiO2-5k | Evseeva | 49 | 38.046 | 141.991 | 543.2
2017-12-20 | TOX - 1k | NA | 1 | SiO2_INME | Evseeva | 1 | 0 | 0 | 95.4 | 95.8673 | 97.5 | 95.3 | 2.2 | 4.5897
2017-12-20 | TOX - 1k | NA | 1 | SiO2_INME | Evseeva | 2 | 0 | 49 | 95.6
2017-12-20 | TOX - 1k | NA | 1 | SiO2_INME | Evseeva | 3 | -34.648 | 34.648 | 96
2017-12-20 | TOX - 1k | NA | 1 | SiO2_INME | Evseeva | 4 | -49 | 0 | 95.7
2017-12-20 | TOX - 1k | NA | 1 | SiO2_INME | Evseeva | 5 | -34.648 | -34.648 | 95.4
2017-12-20 | TOX - 1k | NA | 1 | SiO2_INME | Evseeva | 6 | 0 | -49 | 95.6
2017-12-20 | TOX - 1k | NA | 1 | SiO2_INME | Evseeva | 7 | 34.648 | -34.648 | 95.6
2017-12-20 | TOX - 1k | NA | 1 | SiO2_INME | Evseeva | 8 | 49 | 0 | 95.6
2017-12-20 | TOX - 1k | NA | 1 | SiO2_INME | Evseeva | 9 | 34.648 | 34.648 | 95.6
2017-12-20 | TOX - 1k | NA | 1 | SiO2_INME | Evseeva | 10 | 0 | 98 | 96
2017-12-20 | TOX - 1k | NA | 1 | SiO2_INME | Evseeva | 11 | -37.503 | 90.54 | 96.2
2017-12-20 | TOX - 1k | NA | 1 | SiO2_INME | Evseeva | 12 | -69.296 | 69.296 | 96.4
2017-12-20 | TOX - 1k | NA | 1 | SiO2_INME | Evseeva | 13 | -90.54 | 37.503 | 96.2
2017-12-20 | TOX - 1k | NA | 1 | SiO2_INME | Evseeva | 14 | -98 | 0 | 96
2017-12-20 | TOX - 1k | NA | 1 | SiO2_INME | Evseeva | 15 | -90.54 | -37.503 | 95.7
2017-12-20 | TOX - 1k | NA | 1 | SiO2_INME | Evseeva | 16 | -69.296 | -69.296 | 95.6
2017-12-20 | TOX - 1k | NA | 1 | SiO2_INME | Evseeva | 17 | -37.503 | -90.54 | 95.3
2017-12-20 | TOX - 1k | NA | 1 | SiO2_INME | Evseeva | 18 | 0 | -98 | 95.6
2017-12-20 | TOX - 1k | NA | 1 | SiO2_INME | Evseeva | 19 | 37.503 | -90.54 | 95.6
2017-12-20 | TOX - 1k | NA | 1 | SiO2_INME | Evseeva | 20 | 69.296 | -69.296 | 95.4
2017-12-20 | TOX - 1k | NA | 1 | SiO2_INME | Evseeva | 21 | 90.54 | -37.503 | 95.4
2017-12-20 | TOX - 1k | NA | 1 | SiO2_INME | Evseeva | 22 | 98 | 0 | 96
2017-12-20 | TOX - 1k | NA | 1 | SiO2_INME | Evseeva | 23 | 90.54 | 37.503 | 95.4
2017-12-20 | TOX - 1k | NA | 1 | SiO2_INME | Evseeva | 24 | 69.296 | 69.296 | 95.4
2017-12-20 | TOX - 1k | NA | 1 | SiO2_INME | Evseeva | 25 | 37.503 | 90.54 | 96
2017-12-20 | TOX - 1k | NA | 1 | SiO2_INME | Evseeva | 26 | 0 | 147 | 96
2017-12-20 | TOX - 1k | NA | 1 | SiO2_INME | Evseeva | 27 | -38.046 | 141.991 | 96.5
2017-12-20 | TOX - 1k | NA | 1 | SiO2_INME | Evseeva | 28 | -73.5 | 127.306 | 96.8
2017-12-20 | TOX - 1k | NA | 1 | SiO2_INME | Evseeva | 29 | -103.945 | 103.945 | 96.7
2017-12-20 | TOX - 1k | NA | 1 | SiO2_INME | Evseeva | 30 | -127.306 | 73.5 | 97.5
2017-12-20 | TOX - 1k | NA | 1 | SiO2_INME | Evseeva | 31 | -141.991 | 38.046 | 97.3
2017-12-20 | TOX - 1k | NA | 1 | SiO2_INME | Evseeva | 32 | -147 | 0 | 96.5
2017-12-20 | TOX - 1k | NA | 1 | SiO2_INME | Evseeva | 33 | -141.991 | -38.046 | 96
2017-12-20 | TOX - 1k | NA | 1 | SiO2_INME | Evseeva | 34 | -127.306 | -73.5 | 95.7
2017-12-20 | TOX - 1k | NA | 1 | SiO2_INME | Evseeva | 35 | -103.945 | -103.945 | 95.4
2017-12-20 | TOX - 1k | NA | 1 | SiO2_INME | Evseeva | 36 | -73.5 | -127.306 | 95.3
2017-12-20 | TOX - 1k | NA | 1 | SiO2_INME | Evseeva | 37 | -38.046 | -141.991 | 95.4
2017-12-20 | TOX - 1k | NA | 1 | SiO2_INME | Evseeva | 38 | 0 | -147 | 95.3
2017-12-20 | TOX - 1k | NA | 1 | SiO2_INME | Evseeva | 39 | 38.046 | -141.991 | 95.4
2017-12-20 | TOX - 1k | NA | 1 | SiO2_INME | Evseeva | 40 | 73.5 | -127.306 | 96
2017-12-20 | TOX - 1k | NA | 1 | SiO2_INME | Evseeva | 41 | 103.945 | -103.945 | 96
2017-12-20 | TOX - 1k | NA | 1 | SiO2_INME | Evseeva | 42 | 127.306 | -73.5 | 96
2017-12-20 | TOX - 1k | NA | 1 | SiO2_INME | Evseeva | 43 | 141.991 | -38.046 | 96
2017-12-20 | TOX - 1k | NA | 1 | SiO2_INME | Evseeva | 44 | 147 | 0 | 96.2
2017-12-20 | TOX - 1k | NA | 1 | SiO2_INME | Evseeva | 45 | 141.991 | 38.046 | 96
2017-12-20 | TOX - 1k | NA | 1 | SiO2_INME | Evseeva | 46 | 127.306 | 73.5 | 96
2017-12-20 | TOX - 1k | NA | 1 | SiO2_INME | Evseeva | 47 | 103.945 | 103.945 | 95.6
2017-12-20 | TOX - 1k | NA | 1 | SiO2_INME | Evseeva | 48 | 73.5 | 127.306 | 95.6
2017-12-20 | TOX - 1k | NA | 1 | SiO2_INME | Evseeva | 49 | 38.046 | 141.991 | 95.6
2017-12-27 | TOX - 1k | NA | 1 | SiO2_INME | Evseeva | 1 | 0 | 0 | 95.6 | 95.7939 | 96.5 | 95.4 | 1.1 | 2.2966
2017-12-27 | TOX - 1k | NA | 1 | SiO2_INME | Evseeva | 2 | 0 | 49 | 95.4
2017-12-27 | TOX - 1k | NA | 1 | SiO2_INME | Evseeva | 3 | -34.648 | 34.648 | 95.6
2017-12-27 | TOX - 1k | NA | 1 | SiO2_INME | Evseeva | 4 | -49 | 0 | 95.4
2017-12-27 | TOX - 1k | NA | 1 | SiO2_INME | Evseeva | 5 | -34.648 | -34.648 | 95.6
2017-12-27 | TOX - 1k | NA | 1 | SiO2_INME | Evseeva | 6 | 0 | -49 | 95.4
2017-12-27 | TOX - 1k | NA | 1 | SiO2_INME | Evseeva | 7 | 34.648 | -34.648 | 96
2017-12-27 | TOX - 1k | NA | 1 | SiO2_INME | Evseeva | 8 | 49 | 0 | 96
2017-12-27 | TOX - 1k | NA | 1 | SiO2_INME | Evseeva | 9 | 34.648 | 34.648 | 96
2017-12-27 | TOX - 1k | NA | 1 | SiO2_INME | Evseeva | 10 | 0 | 98 | 96
2017-12-27 | TOX - 1k | NA | 1 | SiO2_INME | Evseeva | 11 | -37.503 | 90.54 | 96
2017-12-27 | TOX - 1k | NA | 1 | SiO2_INME | Evseeva | 12 | -69.296 | 69.296 | 95.6
2017-12-27 | TOX - 1k | NA | 1 | SiO2_INME | Evseeva | 13 | -90.54 | 37.503 | 95.6
2017-12-27 | TOX - 1k | NA | 1 | SiO2_INME | Evseeva | 14 | -98 | 0 | 95.6
2017-12-27 | TOX - 1k | NA | 1 | SiO2_INME | Evseeva | 15 | -90.54 | -37.503 | 95.4
2017-12-27 | TOX - 1k | NA | 1 | SiO2_INME | Evseeva | 16 | -69.296 | -69.296 | 95.6
2017-12-27 | TOX - 1k | NA | 1 | SiO2_INME | Evseeva | 17 | -37.503 | -90.54 | 95.4
2017-12-27 | TOX - 1k | NA | 1 | SiO2_INME | Evseeva | 18 | 0 | -98 | 96
2017-12-27 | TOX - 1k | NA | 1 | SiO2_INME | Evseeva | 19 | 37.503 | -90.54 | 95.7
2017-12-27 | TOX - 1k | NA | 1 | SiO2_INME | Evseeva | 20 | 69.296 | -69.296 | 96
2017-12-27 | TOX - 1k | NA | 1 | SiO2_INME | Evseeva | 21 | 90.54 | -37.503 | 96
2017-12-27 | TOX - 1k | NA | 1 | SiO2_INME | Evseeva | 22 | 98 | 0 | 96
2017-12-27 | TOX - 1k | NA | 1 | SiO2_INME | Evseeva | 23 | 90.54 | 37.503 | 95.7
2017-12-27 | TOX - 1k | NA | 1 | SiO2_INME | Evseeva | 24 | 69.296 | 69.296 | 96
2017-12-27 | TOX - 1k | NA | 1 | SiO2_INME | Evseeva | 25 | 37.503 | 90.54 | 95.4
2017-12-27 | TOX - 1k | NA | 1 | SiO2_INME | Evseeva | 26 | 0 | 147 | 95.6
2017-12-27 | TOX - 1k | NA | 1 | SiO2_INME | Evseeva | 27 | -38.046 | 141.991 | 95.6
2017-12-27 | TOX - 1k | NA | 1 | SiO2_INME | Evseeva | 28 | -73.5 | 127.306 | 95.7
2017-12-27 | TOX - 1k | NA | 1 | SiO2_INME | Evseeva | 29 | -103.945 | 103.945 | 96
2017-12-27 | TOX - 1k | NA | 1 | SiO2_INME | Evseeva | 30 | -127.306 | 73.5 | 96
2017-12-27 | TOX - 1k | NA | 1 | SiO2_INME | Evseeva | 31 | -141.991 | 38.046 | 96
2017-12-27 | TOX - 1k | NA | 1 | SiO2_INME | Evseeva | 32 | -147 | 0 | 96.2
2017-12-27 | TOX - 1k | NA | 1 | SiO2_INME | Evseeva | 33 | -141.991 | -38.046 | 95.7
2017-12-27 | TOX - 1k | NA | 1 | SiO2_INME | Evseeva | 34 | -127.306 | -73.5 | 95.7
2017-12-27 | TOX - 1k | NA | 1 | SiO2_INME | Evseeva | 35 | -103.945 | -103.945 | 95.6
2017-12-27 | TOX - 1k | NA | 1 | SiO2_INME | Evseeva | 36 | -73.5 | -127.306 | 95.6
2017-12-27 | TOX - 1k | NA | 1 | SiO2_INME | Evseeva | 37 | -38.046 | -141.991 | 95.4
2017-12-27 | TOX - 1k | NA | 1 | SiO2_INME | Evseeva | 38 | 0 | -147 | 95.6
2017-12-27 | TOX - 1k | NA | 1 | SiO2_INME | Evseeva | 39 | 38.046 | -141.991 | 95.7
2017-12-27 | TOX - 1k | NA | 1 | SiO2_INME | Evseeva | 40 | 73.5 | -127.306 | 96
2017-12-27 | TOX - 1k | NA | 1 | SiO2_INME | Evseeva | 41 | 103.945 | -103.945 | 96.2
2017-12-27 | TOX - 1k | NA | 1 | SiO2_INME | Evseeva | 42 | 127.306 | -73.5 | 96.2
2017-12-27 | TOX - 1k | NA | 1 | SiO2_INME | Evseeva | 43 | 141.991 | -38.046 | 96.5
2017-12-27 | TOX - 1k | NA | 1 | SiO2_INME | Evseeva | 44 | 147 | 0 | 96.2
2017-12-27 | TOX - 1k | NA | 1 | SiO2_INME | Evseeva | 45 | 141.991 | 38.046 | 96
2017-12-27 | TOX - 1k | NA | 1 | SiO2_INME | Evseeva | 46 | 127.306 | 73.5 | 96
2017-12-27 | TOX - 1k | NA | 1 | SiO2_INME | Evseeva | 47 | 103.945 | 103.945 | 96
2017-12-27 | TOX - 1k | NA | 1 | SiO2_INME | Evseeva | 48 | 73.5 | 127.306 | 95.4
2017-12-27 | TOX - 1k | NA | 1 | SiO2_INME | Evseeva | 49 | 38.046 | 141.991 | 96
2017-12-27 | USG - 5k | NA | 1 | SiO2_INME | Evseeva | 1 | 0 | 0 | 541.6 | 540.5687 | 545.8 | 531.6 | 14.2 | 5.2537
2017-12-27 | USG - 5k | NA | 1 | SiO2_INME | Evseeva | 2 | 0 | 49 | 545
2017-12-27 | USG - 5k | NA | 1 | SiO2_INME | Evseeva | 3 | -34.648 | 34.648 | 544.1
2017-12-27 | USG - 5k | NA | 1 | SiO2_INME | Evseeva | 4 | -49 | 0 | 545
2017-12-27 | USG - 5k | NA | 1 | SiO2_INME | Evseeva | 5 | -34.648 | -34.648 | 545
2017-12-27 | USG - 5k | NA | 1 | SiO2_INME | Evseeva | 6 | 0 | -49 | 545
2017-12-27 | USG - 5k | NA | 1 | SiO2_INME | Evseeva | 7 | 34.648 | -34.648 | 545
2017-12-27 | USG - 5k | NA | 1 | SiO2_INME | Evseeva | 8 | 49 | 0 | 545.8
2017-12-27 | USG - 5k | NA | 1 | SiO2_INME | Evseeva | 9 | 34.648 | 34.648 | NaN
2017-12-27 | USG - 5k | NA | 1 | SiO2_INME | Evseeva | 10 | 0 | 98 | 541.6
2017-12-27 | USG - 5k | NA | 1 | SiO2_INME | Evseeva | 11 | -37.503 | 90.54 | 540.8
2017-12-27 | USG - 5k | NA | 1 | SiO2_INME | Evseeva | 12 | -69.296 | 69.296 | 540
2017-12-27 | USG - 5k | NA | 1 | SiO2_INME | Evseeva | 13 | -90.54 | 37.503 | 540
2017-12-27 | USG - 5k | NA | 1 | SiO2_INME | Evseeva | 14 | -98 | 0 | 542.5
2017-12-27 | USG - 5k | NA | 1 | SiO2_INME | Evseeva | 15 | -90.54 | -37.503 | 541.6
2017-12-27 | USG - 5k | NA | 1 | SiO2_INME | Evseeva | 16 | -69.296 | -69.296 | 541.6
2017-12-27 | USG - 5k | NA | 1 | SiO2_INME | Evseeva | 17 | -37.503 | -90.54 | 543.3
2017-12-27 | USG - 5k | NA | 1 | SiO2_INME | Evseeva | 18 | 0 | -98 | 541.6
2017-12-27 | USG - 5k | NA | 1 | SiO2_INME | Evseeva | 19 | 37.503 | -90.54 | 541.6
2017-12-27 | USG - 5k | NA | 1 | SiO2_INME | Evseeva | 20 | 69.296 | -69.296 | 541.6
2017-12-27 | USG - 5k | NA | 1 | SiO2_INME | Evseeva | 21 | 90.54 | -37.503 | 541.6
2017-12-27 | USG - 5k | NA | 1 | SiO2_INME | Evseeva | 22 | 98 | 0 | 542.4
2017-12-27 | USG - 5k | NA | 1 | SiO2_INME | Evseeva | 23 | 90.54 | 37.503 | 545
2017-12-27 | USG - 5k | NA | 1 | SiO2_INME | Evseeva | 24 | 69.296 | 69.296 | 545
2017-12-27 | USG - 5k | NA | 1 | SiO2_INME | Evseeva | 25 | 37.503 | 90.54 | 543.2
2017-12-27 | USG - 5k | NA | 1 | SiO2_INME | Evseeva | 26 | 0 | 147 | 540.8
2017-12-27 | USG - 5k | NA | 1 | SiO2_INME | Evseeva | 27 | -38.046 | 141.991 | 536.6
2017-12-27 | USG - 5k | NA | 1 | SiO2_INME | Evseeva | 28 | -73.5 | 127.306 | 535
2017-12-27 | USG - 5k | NA | 1 | SiO2_INME | Evseeva | 29 | -103.945 | 103.945 | 535
2017-12-27 | USG - 5k | NA | 1 | SiO2_INME | Evseeva | 30 | -127.306 | 73.5 | 533.3
2017-12-27 | USG - 5k | NA | 1 | SiO2_INME | Evseeva | 31 | -141.991 | 38.046 | 531.6
2017-12-27 | USG - 5k | NA | 1 | SiO2_INME | Evseeva | 32 | -147 | 0 | 535
2017-12-27 | USG - 5k | NA | 1 | SiO2_INME | Evseeva | 33 | -141.991 | -38.046 | 535
2017-12-27 | USG - 5k | NA | 1 | SiO2_INME | Evseeva | 34 | -127.306 | -73.5 | 534.1
2017-12-27 | USG - 5k | NA | 1 | SiO2_INME | Evseeva | 35 | -103.945 | -103.945 | 535
2017-12-27 | USG - 5k | NA | 1 | SiO2_INME | Evseeva | 36 | -73.5 | -127.306 | 536.6
2017-12-27 | USG - 5k | NA | 1 | SiO2_INME | Evseeva | 37 | -38.046 | -141.991 | 535.8
2017-12-27 | USG - 5k | NA | 1 | SiO2_INME | Evseeva | 38 | 0 | -147 | 538.3
2017-12-27 | USG - 5k | NA | 1 | SiO2_INME | Evseeva | 39 | 38.046 | -141.991 | 537.5
2017-12-27 | USG - 5k | NA | 1 | SiO2_INME | Evseeva | 40 | 73.5 | -127.306 | 536.6
2017-12-27 | USG - 5k | NA | 1 | SiO2_INME | Evseeva | 41 | 103.945 | -103.945 | 537.5
2017-12-27 | USG - 5k | NA | 1 | SiO2_INME | Evseeva | 42 | 127.306 | -73.5 | 538.3
2017-12-27 | USG - 5k | NA | 1 | SiO2_INME | Evseeva | 43 | 141.991 | -38.046 | 540.8
2017-12-27 | USG - 5k | NA | 1 | SiO2_INME | Evseeva | 44 | 147 | 0 | 541.6
2017-12-27 | USG - 5k | NA | 1 | SiO2_INME | Evseeva | 45 | 141.991 | 38.046 | 543.2
2017-12-27 | USG - 5k | NA | 1 | SiO2_INME | Evseeva | 46 | 127.306 | 73.5 | 545
2017-12-27 | USG - 5k | NA | 1 | SiO2_INME | Evseeva | 47 | 103.945 | 103.945 | 545.8
2017-12-27 | USG - 5k | NA | 1 | SiO2_INME | Evseeva | 48 | 73.5 | 127.306 | 545.8
2017-12-27 | USG - 5k | NA | 1 | SiO2_INME | Evseeva | 49 | 38.046 | 141.991 | 543.2
2017-12-27 | USG - 1k | NA | 1 | SiO2_INME | Evseeva | 1 | 0 | 0 | 1027.4 | 1025.7592 | 1041.2 | 1010 | 31.2 | 6.0833
2017-12-27 | USG - 1k | NA | 1 | SiO2_INME | Evseeva | 2 | 0 | 49 | 1038.3
2017-12-27 | USG - 1k | NA | 1 | SiO2_INME | Evseeva | 3 | -34.648 | 34.648 | 1040
2017-12-27 | USG - 1k | NA | 1 | SiO2_INME | Evseeva | 4 | -49 | 0 | 1041.2
2017-12-27 | USG - 1k | NA | 1 | SiO2_INME | Evseeva | 5 | -34.648 | -34.648 | 1038.3
2017-12-27 | USG - 1k | NA | 1 | SiO2_INME | Evseeva | 6 | 0 | -49 | 1037.5
2017-12-27 | USG - 1k | NA | 1 | SiO2_INME | Evseeva | 7 | 34.648 | -34.648 | 1038.7
2017-12-27 | USG - 1k | NA | 1 | SiO2_INME | Evseeva | 8 | 49 | 0 | 1040.4
2017-12-27 | USG - 1k | NA | 1 | SiO2_INME | Evseeva | 9 | 34.648 | 34.648 | 1040.8
2017-12-27 | USG - 1k | NA | 1 | SiO2_INME | Evseeva | 10 | 0 | 98 | 1030
2017-12-27 | USG - 1k | NA | 1 | SiO2_INME | Evseeva | 11 | -37.503 | 90.54 | 1032.9
2017-12-27 | USG - 1k | NA | 1 | SiO2_INME | Evseeva | 12 | -69.296 | 69.296 | 1034.5
2017-12-27 | USG - 1k | NA | 1 | SiO2_INME | Evseeva | 13 | -90.54 | 37.503 | 1035.8
2017-12-27 | USG - 1k | NA | 1 | SiO2_INME | Evseeva | 14 | -98 | 0 | 1035.4
2017-12-27 | USG - 1k | NA | 1 | SiO2_INME | Evseeva | 15 | -90.54 | -37.503 | 1035.8
2017-12-27 | USG - 1k | NA | 1 | SiO2_INME | Evseeva | 16 | -69.296 | -69.296 | 1034.5
2017-12-27 | USG - 1k | NA | 1 | SiO2_INME | Evseeva | 17 | -37.503 | -90.54 | 1033.3
2017-12-27 | USG - 1k | NA | 1 | SiO2_INME | Evseeva | 18 | 0 | -98 | 1033.3
2017-12-27 | USG - 1k | NA | 1 | SiO2_INME | Evseeva | 19 | 37.503 | -90.54 | 1030
2017-12-27 | USG - 1k | NA | 1 | SiO2_INME | Evseeva | 20 | 69.296 | -69.296 | 1030
2017-12-27 | USG - 1k | NA | 1 | SiO2_INME | Evseeva | 21 | 90.54 | -37.503 | 1030.4
2017-12-27 | USG - 1k | NA | 1 | SiO2_INME | Evseeva | 22 | 98 | 0 | 1031.6
2017-12-27 | USG - 1k | NA | 1 | SiO2_INME | Evseeva | 23 | 90.54 | 37.503 | 1033.3
2017-12-27 | USG - 1k | NA | 1 | SiO2_INME | Evseeva | 24 | 69.296 | 69.296 | 1032.5
2017-12-27 | USG - 1k | NA | 1 | SiO2_INME | Evseeva | 25 | 37.503 | 90.54 | 1032
2017-12-27 | USG - 1k | NA | 1 | SiO2_INME | Evseeva | 26 | 0 | 147 | 1012.6
2017-12-27 | USG - 1k | NA | 1 | SiO2_INME | Evseeva | 27 | -38.046 | 141.991 | 1010
2017-12-27 | USG - 1k | NA | 1 | SiO2_INME | Evseeva | 28 | -73.5 | 127.306 | 1012.3
2017-12-27 | USG - 1k | NA | 1 | SiO2_INME | Evseeva | 29 | -103.945 | 103.945 | 1014.2
2017-12-27 | USG - 1k | NA | 1 | SiO2_INME | Evseeva | 30 | -127.306 | 73.5 | 1016.1
2017-12-27 | USG - 1k | NA | 1 | SiO2_INME | Evseeva | 31 | -141.991 | 38.046 | 1019.6
2017-12-27 | USG - 1k | NA | 1 | SiO2_INME | Evseeva | 32 | -147 | 0 | 1021.5
2017-12-27 | USG - 1k | NA | 1 | SiO2_INME | Evseeva | 33 | -141.991 | -38.046 | 1022.3
2017-12-27 | USG - 1k | NA | 1 | SiO2_INME | Evseeva | 34 | -127.306 | -73.5 | 1021.5
2017-12-27 | USG - 1k | NA | 1 | SiO2_INME | Evseeva | 35 | -103.945 | -103.945 | 1022.3
2017-12-27 | USG - 1k | NA | 1 | SiO2_INME | Evseeva | 36 | -73.5 | -127.306 | 1021.5
2017-12-27 | USG - 1k | NA | 1 | SiO2_INME | Evseeva | 37 | -38.046 | -141.991 | 1018
2017-12-27 | USG - 1k | NA | 1 | SiO2_INME | Evseeva | 38 | 0 | -147 | 1018.8
2017-12-27 | USG - 1k | NA | 1 | SiO2_INME | Evseeva | 39 | 38.046 | -141.991 | 1014.6
2017-12-27 | USG - 1k | NA | 1 | SiO2_INME | Evseeva | 40 | 73.5 | -127.306 | 1013.4
2017-12-27 | USG - 1k | NA | 1 | SiO2_INME | Evseeva | 41 | 103.945 | -103.945 | 1012.3
2017-12-27 | USG - 1k | NA | 1 | SiO2_INME | Evseeva | 42 | 127.306 | -73.5 | 1012.8
2017-12-27 | USG - 1k | NA | 1 | SiO2_INME | Evseeva | 43 | 141.991 | -38.046 | 1015.9
2017-12-27 | USG - 1k | NA | 1 | SiO2_INME | Evseeva | 44 | 147 | 0 | 1017.3
2017-12-27 | USG - 1k | NA | 1 | SiO2_INME | Evseeva | 45 | 141.991 | 38.046 | 1018
2017-12-27 | USG - 1k | NA | 1 | SiO2_INME | Evseeva | 46 | 127.306 | 73.5 | 1017.6
2017-12-27 | USG - 1k | NA | 1 | SiO2_INME | Evseeva | 47 | 103.945 | 103.945 | 1015.3
2017-12-27 | USG - 1k | NA | 1 | SiO2_INME | Evseeva | 48 | 73.5 | 127.306 | 1013.4
2017-12-27 | USG - 1k | NA | 1 | SiO2_INME | Evseeva | 49 | 38.046 | 141.991 | 1013
2018-01-11 | TOX - 1k | NA | w01 | SiO2 INME | Gruzdev | 1 | 0 | 0 | 95.4 | 95.849 | 96.5 | 95.4 | 1.1 | 2.2946
2018-01-11 | TOX - 1k | NA | w01 | SiO2 INME | Gruzdev | 2 | 0 | 49 | 96
2018-01-11 | TOX - 1k | NA | w01 | SiO2 INME | Gruzdev | 3 | -34.648 | 34.648 | 96
2018-01-11 | TOX - 1k | NA | w01 | SiO2 INME | Gruzdev | 4 | -49 | 0 | 95.6
2018-01-11 | TOX - 1k | NA | w01 | SiO2 INME | Gruzdev | 5 | -34.648 | -34.648 | 95.6
2018-01-11 | TOX - 1k | NA | w01 | SiO2 INME | Gruzdev | 6 | 0 | -49 | 96
2018-01-11 | TOX - 1k | NA | w01 | SiO2 INME | Gruzdev | 7 | 34.648 | -34.648 | 95.6
2018-01-11 | TOX - 1k | NA | w01 | SiO2 INME | Gruzdev | 8 | 49 | 0 | 96
2018-01-11 | TOX - 1k | NA | w01 | SiO2 INME | Gruzdev | 9 | 34.648 | 34.648 | 95.4
2018-01-11 | TOX - 1k | NA | w01 | SiO2 INME | Gruzdev | 10 | 0 | 98 | 95.6
2018-01-11 | TOX - 1k | NA | w01 | SiO2 INME | Gruzdev | 11 | -37.503 | 90.54 | 95.6
2018-01-11 | TOX - 1k | NA | w01 | SiO2 INME | Gruzdev | 12 | -69.296 | 69.296 | 95.6
2018-01-11 | TOX - 1k | NA | w01 | SiO2 INME | Gruzdev | 13 | -90.54 | 37.503 | 95.7
2018-01-11 | TOX - 1k | NA | w01 | SiO2 INME | Gruzdev | 14 | -98 | 0 | 95.7
2018-01-11 | TOX - 1k | NA | w01 | SiO2 INME | Gruzdev | 15 | -90.54 | -37.503 | 96
2018-01-11 | TOX - 1k | NA | w01 | SiO2 INME | Gruzdev | 16 | -69.296 | -69.296 | 95.4
2018-01-11 | TOX - 1k | NA | w01 | SiO2 INME | Gruzdev | 17 | -37.503 | -90.54 | 95.4
2018-01-11 | TOX - 1k | NA | w01 | SiO2 INME | Gruzdev | 18 | 0 | -98 | 96
2018-01-11 | TOX - 1k | NA | w01 | SiO2 INME | Gruzdev | 19 | 37.503 | -90.54 | 95.7
2018-01-11 | TOX - 1k | NA | w01 | SiO2 INME | Gruzdev | 20 | 69.296 | -69.296 | 96
2018-01-11 | TOX - 1k | NA | w01 | SiO2 INME | Gruzdev | 21 | 90.54 | -37.503 | 96
2018-01-11 | TOX - 1k | NA | w01 | SiO2 INME | Gruzdev | 22 | 98 | 0 | 96
2018-01-11 | TOX - 1k | NA | w01 | SiO2 INME | Gruzdev | 23 | 90.54 | 37.503 | 96
2018-01-11 | TOX - 1k | NA | w01 | SiO2 INME | Gruzdev | 24 | 69.296 | 69.296 | 95.7
2018-01-11 | TOX - 1k | NA | w01 | SiO2 INME | Gruzdev | 25 | 37.503 | 90.54 | 96
2018-01-11 | TOX - 1k | NA | w01 | SiO2 INME | Gruzdev | 26 | 0 | 147 | 95.6
2018-01-11 | TOX - 1k | NA | w01 | SiO2 INME | Gruzdev | 27 | -38.046 | 141.991 | 95.7
2018-01-11 | TOX - 1k | NA | w01 | SiO2 INME | Gruzdev | 28 | -73.5 | 127.306 | 96
2018-01-11 | TOX - 1k | NA | w01 | SiO2 INME | Gruzdev | 29 | -103.945 | 103.945 | 96
2018-01-11 | TOX - 1k | NA | w01 | SiO2 INME | Gruzdev | 30 | -127.306 | 73.5 | 96
2018-01-11 | TOX - 1k | NA | w01 | SiO2 INME | Gruzdev | 31 | -141.991 | 38.046 | 96.2
2018-01-11 | TOX - 1k | NA | w01 | SiO2 INME | Gruzdev | 32 | -147 | 0 | 96
2018-01-11 | TOX - 1k | NA | w01 | SiO2 INME | Gruzdev | 33 | -141.991 | -38.046 | 96
2018-01-11 | TOX - 1k | NA | w01 | SiO2 INME | Gruzdev | 34 | -127.306 | -73.5 | 96
2018-01-11 | TOX - 1k | NA | w01 | SiO2 INME | Gruzdev | 35 | -103.945 | -103.945 | 95.4
2018-01-11 | TOX - 1k | NA | w01 | SiO2 INME | Gruzdev | 36 | -73.5 | -127.306 | 95.6
2018-01-11 | TOX - 1k | NA | w01 | SiO2 INME | Gruzdev | 37 | -38.046 | -141.991 | 95.4
2018-01-11 | TOX - 1k | NA | w01 | SiO2 INME | Gruzdev | 38 | 0 | -147 | 95.7
2018-01-11 | TOX - 1k | NA | w01 | SiO2 INME | Gruzdev | 39 | 38.046 | -141.991 | 96
2018-01-11 | TOX - 1k | NA | w01 | SiO2 INME | Gruzdev | 40 | 73.5 | -127.306 | 96.2
2018-01-11 | TOX - 1k | NA | w01 | SiO2 INME | Gruzdev | 41 | 103.945 | -103.945 | 96.2
2018-01-11 | TOX - 1k | NA | w01 | SiO2 INME | Gruzdev | 42 | 127.306 | -73.5 | 96
2018-01-11 | TOX - 1k | NA | w01 | SiO2 INME | Gruzdev | 43 | 141.991 | -38.046 | 96.5
2018-01-11 | TOX - 1k | NA | w01 | SiO2 INME | Gruzdev | 44 | 147 | 0 | 96.5
2018-01-11 | TOX - 1k | NA | w01 | SiO2 INME | Gruzdev | 45 | 141.991 | 38.046 | 96
2018-01-11 | TOX - 1k | NA | w01 | SiO2 INME | Gruzdev | 46 | 127.306 | 73.5 | 96
2018-01-11 | TOX - 1k | NA | w01 | SiO2 INME | Gruzdev | 47 | 103.945 | 103.945 | 96
2018-01-11 | TOX - 1k | NA | w01 | SiO2 INME | Gruzdev | 48 | 73.5 | 127.306 | 95.6
2018-01-11 | TOX - 1k | NA | w01 | SiO2 INME | Gruzdev | 49 | 38.046 | 141.991 | 96
2018-01-11 | USG - 5k | NA | CNEWaf | SiO2 5k | Gruzdev | 1 | 0 | 0 | 542.4 | 540.7408 | 546.7 | 531.6 | 15.1 | 5.5849
2018-01-11 | USG - 5k | NA | CNEWaf | SiO2 5k | Gruzdev | 2 | 0 | 49 | 545
2018-01-11 | USG - 5k | NA | CNEWaf | SiO2 5k | Gruzdev | 3 | -34.648 | 34.648 | 544.1
2018-01-11 | USG - 5k | NA | CNEWaf | SiO2 5k | Gruzdev | 4 | -49 | 0 | 545
2018-01-11 | USG - 5k | NA | CNEWaf | SiO2 5k | Gruzdev | 5 | -34.648 | -34.648 | 545
2018-01-11 | USG - 5k | NA | CNEWaf | SiO2 5k | Gruzdev | 6 | 0 | -49 | 545
2018-01-11 | USG - 5k | NA | CNEWaf | SiO2 5k | Gruzdev | 7 | 34.648 | -34.648 | 545.8
2018-01-11 | USG - 5k | NA | CNEWaf | SiO2 5k | Gruzdev | 8 | 49 | 0 | 546.7
2018-01-11 | USG - 5k | NA | CNEWaf | SiO2 5k | Gruzdev | 9 | 34.648 | 34.648 | 545.8
2018-01-11 | USG - 5k | NA | CNEWaf | SiO2 5k | Gruzdev | 10 | 0 | 98 | 543.3
2018-01-11 | USG - 5k | NA | CNEWaf | SiO2 5k | Gruzdev | 11 | -37.503 | 90.54 | 540.8
2018-01-11 | USG - 5k | NA | CNEWaf | SiO2 5k | Gruzdev | 12 | -69.296 | 69.296 | 540
2018-01-11 | USG - 5k | NA | CNEWaf | SiO2 5k | Gruzdev | 13 | -90.54 | 37.503 | 540
2018-01-11 | USG - 5k | NA | CNEWaf | SiO2 5k | Gruzdev | 14 | -98 | 0 | 541.6
2018-01-11 | USG - 5k | NA | CNEWaf | SiO2 5k | Gruzdev | 15 | -90.54 | -37.503 | 541.6
2018-01-11 | USG - 5k | NA | CNEWaf | SiO2 5k | Gruzdev | 16 | -69.296 | -69.296 | 541.6
2018-01-11 | USG - 5k | NA | CNEWaf | SiO2 5k | Gruzdev | 17 | -37.503 | -90.54 | 541.6
2018-01-11 | USG - 5k | NA | CNEWaf | SiO2 5k | Gruzdev | 18 | 0 | -98 | 543.3
2018-01-11 | USG - 5k | NA | CNEWaf | SiO2 5k | Gruzdev | 19 | 37.503 | -90.54 | 541.6
2018-01-11 | USG - 5k | NA | CNEWaf | SiO2 5k | Gruzdev | 20 | 69.296 | -69.296 | 541.6
2018-01-11 | USG - 5k | NA | CNEWaf | SiO2 5k | Gruzdev | 21 | 90.54 | -37.503 | 543.2
2018-01-11 | USG - 5k | NA | CNEWaf | SiO2 5k | Gruzdev | 22 | 98 | 0 | 544.1
2018-01-11 | USG - 5k | NA | CNEWaf | SiO2 5k | Gruzdev | 23 | 90.54 | 37.503 | 545
2018-01-11 | USG - 5k | NA | CNEWaf | SiO2 5k | Gruzdev | 24 | 69.296 | 69.296 | 545
2018-01-11 | USG - 5k | NA | CNEWaf | SiO2 5k | Gruzdev | 25 | 37.503 | 90.54 | 543.2
2018-01-11 | USG - 5k | NA | CNEWaf | SiO2 5k | Gruzdev | 26 | 0 | 147 | 538.3
2018-01-11 | USG - 5k | NA | CNEWaf | SiO2 5k | Gruzdev | 27 | -38.046 | 141.991 | 536.6
2018-01-11 | USG - 5k | NA | CNEWaf | SiO2 5k | Gruzdev | 28 | -73.5 | 127.306 | 535
2018-01-11 | USG - 5k | NA | CNEWaf | SiO2 5k | Gruzdev | 29 | -103.945 | 103.945 | 535
2018-01-11 | USG - 5k | NA | CNEWaf | SiO2 5k | Gruzdev | 30 | -127.306 | 73.5 | 533.3
2018-01-11 | USG - 5k | NA | CNEWaf | SiO2 5k | Gruzdev | 31 | -141.991 | 38.046 | 531.6
2018-01-11 | USG - 5k | NA | CNEWaf | SiO2 5k | Gruzdev | 32 | -147 | 0 | 534.1
2018-01-11 | USG - 5k | NA | CNEWaf | SiO2 5k | Gruzdev | 33 | -141.991 | -38.046 | 535
2018-01-11 | USG - 5k | NA | CNEWaf | SiO2 5k | Gruzdev | 34 | -127.306 | -73.5 | 535
2018-01-11 | USG - 5k | NA | CNEWaf | SiO2 5k | Gruzdev | 35 | -103.945 | -103.945 | 536.6
2018-01-11 | USG - 5k | NA | CNEWaf | SiO2 5k | Gruzdev | 36 | -73.5 | -127.306 | 535
2018-01-11 | USG - 5k | NA | CNEWaf | SiO2 5k | Gruzdev | 37 | -38.046 | -141.991 | 536.6
2018-01-11 | USG - 5k | NA | CNEWaf | SiO2 5k | Gruzdev | 38 | 0 | -147 | 538.3
2018-01-11 | USG - 5k | NA | CNEWaf | SiO2 5k | Gruzdev | 39 | 38.046 | -141.991 | 538.3
2018-01-11 | USG - 5k | NA | CNEWaf | SiO2 5k | Gruzdev | 40 | 73.5 | -127.306 | 538.3
2018-01-11 | USG - 5k | NA | CNEWaf | SiO2 5k | Gruzdev | 41 | 103.945 | -103.945 | 538.3
2018-01-11 | USG - 5k | NA | CNEWaf | SiO2 5k | Gruzdev | 42 | 127.306 | -73.5 | 538.3
2018-01-11 | USG - 5k | NA | CNEWaf | SiO2 5k | Gruzdev | 43 | 141.991 | -38.046 | 540.8
2018-01-11 | USG - 5k | NA | CNEWaf | SiO2 5k | Gruzdev | 44 | 147 | 0 | 541.6
2018-01-11 | USG - 5k | NA | CNEWaf | SiO2 5k | Gruzdev | 45 | 141.991 | 38.046 | 543.2
2018-01-11 | USG - 5k | NA | CNEWaf | SiO2 5k | Gruzdev | 46 | 127.306 | 73.5 | 545
2018-01-11 | USG - 5k | NA | CNEWaf | SiO2 5k | Gruzdev | 47 | 103.945 | 103.945 | 545
2018-01-11 | USG - 5k | NA | CNEWaf | SiO2 5k | Gruzdev | 48 | 73.5 | 127.306 | 543.2
2018-01-11 | USG - 5k | NA | CNEWaf | SiO2 5k | Gruzdev | 49 | 38.046 | 141.991 | 541.6
2018-01-11 | USG - 1k | NA | USG1k | USG 1k | Gruzdev | 1 | 0 | 0 | 1028.3 | 1026.102 | 1041.6 | 1010.7 | 30.9 | 6.0228
2018-01-11 | USG - 1k | NA | USG1k | USG 1k | Gruzdev | 2 | 0 | 49 | 1038.7
2018-01-11 | USG - 1k | NA | USG1k | USG 1k | Gruzdev | 3 | -34.648 | 34.648 | 1040
2018-01-11 | USG - 1k | NA | USG1k | USG 1k | Gruzdev | 4 | -49 | 0 | 1041.6
2018-01-11 | USG - 1k | NA | USG1k | USG 1k | Gruzdev | 5 | -34.648 | -34.648 | 1039.1
2018-01-11 | USG - 1k | NA | USG1k | USG 1k | Gruzdev | 6 | 0 | -49 | 1038.3
2018-01-11 | USG - 1k | NA | USG1k | USG 1k | Gruzdev | 7 | 34.648 | -34.648 | 1039.1
2018-01-11 | USG - 1k | NA | USG1k | USG 1k | Gruzdev | 8 | 49 | 0 | 1041.2
2018-01-11 | USG - 1k | NA | USG1k | USG 1k | Gruzdev | 9 | 34.648 | 34.648 | 1040.8
2018-01-11 | USG - 1k | NA | USG1k | USG 1k | Gruzdev | 10 | 0 | 98 | 1030.8
2018-01-11 | USG - 1k | NA | USG1k | USG 1k | Gruzdev | 11 | -37.503 | 90.54 | 1033.3
2018-01-11 | USG - 1k | NA | USG1k | USG 1k | Gruzdev | 12 | -69.296 | 69.296 | 1035
2018-01-11 | USG - 1k | NA | USG1k | USG 1k | Gruzdev | 13 | -90.54 | 37.503 | 1036.2
2018-01-11 | USG - 1k | NA | USG1k | USG 1k | Gruzdev | 14 | -98 | 0 | 1036.6
2018-01-11 | USG - 1k | NA | USG1k | USG 1k | Gruzdev | 15 | -90.54 | -37.503 | 1035.8
2018-01-11 | USG - 1k | NA | USG1k | USG 1k | Gruzdev | 16 | -69.296 | -69.296 | 1035
2018-01-11 | USG - 1k | NA | USG1k | USG 1k | Gruzdev | 17 | -37.503 | -90.54 | 1033.3
2018-01-11 | USG - 1k | NA | USG1k | USG 1k | Gruzdev | 18 | 0 | -98 | 1033.3
2018-01-11 | USG - 1k | NA | USG1k | USG 1k | Gruzdev | 19 | 37.503 | -90.54 | 1030.4
2018-01-11 | USG - 1k | NA | USG1k | USG 1k | Gruzdev | 20 | 69.296 | -69.296 | 1030
2018-01-11 | USG - 1k | NA | USG1k | USG 1k | Gruzdev | 21 | 90.54 | -37.503 | 1030.8
2018-01-11 | USG - 1k | NA | USG1k | USG 1k | Gruzdev | 22 | 98 | 0 | 1032.4
2018-01-11 | USG - 1k | NA | USG1k | USG 1k | Gruzdev | 23 | 90.54 | 37.503 | 1034.1
2018-01-11 | USG - 1k | NA | USG1k | USG 1k | Gruzdev | 24 | 69.296 | 69.296 | 1033.3
2018-01-11 | USG - 1k | NA | USG1k | USG 1k | Gruzdev | 25 | 37.503 | 90.54 | 1032.4
2018-01-11 | USG - 1k | NA | USG1k | USG 1k | Gruzdev | 26 | 0 | 147 | 1011.1
2018-01-11 | USG - 1k | NA | USG1k | USG 1k | Gruzdev | 27 | -38.046 | 141.991 | 1011.5
2018-01-11 | USG - 1k | NA | USG1k | USG 1k | Gruzdev | 28 | -73.5 | 127.306 | 1011.9
2018-01-11 | USG - 1k | NA | USG1k | USG 1k | Gruzdev | 29 | -103.945 | 103.945 | 1013.4
2018-01-11 | USG - 1k | NA | USG1k | USG 1k | Gruzdev | 30 | -127.306 | 73.5 | 1016.5
2018-01-11 | USG - 1k | NA | USG1k | USG 1k | Gruzdev | 31 | -141.991 | 38.046 | 1020.7
2018-01-11 | USG - 1k | NA | USG1k | USG 1k | Gruzdev | 32 | -147 | 0 | 1023.3
2018-01-11 | USG - 1k | NA | USG1k | USG 1k | Gruzdev | 33 | -141.991 | -38.046 | 1023.3
2018-01-11 | USG - 1k | NA | USG1k | USG 1k | Gruzdev | 34 | -127.306 | -73.5 | 1024.1
2018-01-11 | USG - 1k | NA | USG1k | USG 1k | Gruzdev | 35 | -103.945 | -103.945 | 1023.3
2018-01-11 | USG - 1k | NA | USG1k | USG 1k | Gruzdev | 36 | -73.5 | -127.306 | 1023.3
2018-01-11 | USG - 1k | NA | USG1k | USG 1k | Gruzdev | 37 | -38.046 | -141.991 | 1019.6
2018-01-11 | USG - 1k | NA | USG1k | USG 1k | Gruzdev | 38 | 0 | -147 | 1020.7
2018-01-11 | USG - 1k | NA | USG1k | USG 1k | Gruzdev | 39 | 38.046 | -141.991 | 1015.7
2018-01-11 | USG - 1k | NA | USG1k | USG 1k | Gruzdev | 40 | 73.5 | -127.306 | 1014.6
2018-01-11 | USG - 1k | NA | USG1k | USG 1k | Gruzdev | 41 | 103.945 | -103.945 | 1012.6
2018-01-11 | USG - 1k | NA | USG1k | USG 1k | Gruzdev | 42 | 127.306 | -73.5 | 1013
2018-01-11 | USG - 1k | NA | USG1k | USG 1k | Gruzdev | 43 | 141.991 | -38.046 | 1015.5
2018-01-11 | USG - 1k | NA | USG1k | USG 1k | Gruzdev | 44 | 147 | 0 | 1016.1
2018-01-11 | USG - 1k | NA | USG1k | USG 1k | Gruzdev | 45 | 141.991 | 38.046 | 1016.9
2018-01-11 | USG - 1k | NA | USG1k | USG 1k | Gruzdev | 46 | 127.306 | 73.5 | 1016.1
2018-01-11 | USG - 1k | NA | USG1k | USG 1k | Gruzdev | 47 | 103.945 | 103.945 | 1013.8
2018-01-11 | USG - 1k | NA | USG1k | USG 1k | Gruzdev | 48 | 73.5 | 127.306 | 1011.5
2018-01-11 | USG - 1k | NA | USG1k | USG 1k | Gruzdev | 49 | 38.046 | 141.991 | 1010.7
2018-01-18 | TOX - 1k | NA | TOX | SiO2 | Evseeva | 1 | 0 | 0 | 95.6 | 95.7367 | 96.2 | 95.4 | 0.8 | 1.6712
2018-01-18 | TOX - 1k | NA | TOX | SiO2 | Evseeva | 2 | 0 | 49 | 95.6
2018-01-18 | TOX - 1k | NA | TOX | SiO2 | Evseeva | 3 | -34.648 | 34.648 | 95.6
2018-01-18 | TOX - 1k | NA | TOX | SiO2 | Evseeva | 4 | -49 | 0 | 95.6
2018-01-18 | TOX - 1k | NA | TOX | SiO2 | Evseeva | 5 | -34.648 | -34.648 | 95.6
2018-01-18 | TOX - 1k | NA | TOX | SiO2 | Evseeva | 6 | 0 | -49 | 95.6
2018-01-18 | TOX - 1k | NA | TOX | SiO2 | Evseeva | 7 | 34.648 | -34.648 | 95.6
2018-01-18 | TOX - 1k | NA | TOX | SiO2 | Evseeva | 8 | 49 | 0 | 95.6
2018-01-18 | TOX - 1k | NA | TOX | SiO2 | Evseeva | 9 | 34.648 | 34.648 | 95.6
2018-01-18 | TOX - 1k | NA | TOX | SiO2 | Evseeva | 10 | 0 | 98 | 95.6
2018-01-18 | TOX - 1k | NA | TOX | SiO2 | Evseeva | 11 | -37.503 | 90.54 | 96
2018-01-18 | TOX - 1k | NA | TOX | SiO2 | Evseeva | 12 | -69.296 | 69.296 | 95.6
2018-01-18 | TOX - 1k | NA | TOX | SiO2 | Evseeva | 13 | -90.54 | 37.503 | 95.7
2018-01-18 | TOX - 1k | NA | TOX | SiO2 | Evseeva | 14 | -98 | 0 | 96
2018-01-18 | TOX - 1k | NA | TOX | SiO2 | Evseeva | 15 | -90.54 | -37.503 | 95.6
2018-01-18 | TOX - 1k | NA | TOX | SiO2 | Evseeva | 16 | -69.296 | -69.296 | 95.6
2018-01-18 | TOX - 1k | NA | TOX | SiO2 | Evseeva | 17 | -37.503 | -90.54 | 95.6
2018-01-18 | TOX - 1k | NA | TOX | SiO2 | Evseeva | 18 | 0 | -98 | 95.6
2018-01-18 | TOX - 1k | NA | TOX | SiO2 | Evseeva | 19 | 37.503 | -90.54 | 96
2018-01-18 | TOX - 1k | NA | TOX | SiO2 | Evseeva | 20 | 69.296 | -69.296 | 95.7
2018-01-18 | TOX - 1k | NA | TOX | SiO2 | Evseeva | 21 | 90.54 | -37.503 | 95.7
2018-01-18 | TOX - 1k | NA | TOX | SiO2 | Evseeva | 22 | 98 | 0 | 95.7
2018-01-18 | TOX - 1k | NA | TOX | SiO2 | Evseeva | 23 | 90.54 | 37.503 | 95.6
2018-01-18 | TOX - 1k | NA | TOX | SiO2 | Evseeva | 24 | 69.296 | 69.296 | 96
2018-01-18 | TOX - 1k | NA | TOX | SiO2 | Evseeva | 25 | 37.503 | 90.54 | 95.6
2018-01-18 | TOX - 1k | NA | TOX | SiO2 | Evseeva | 26 | 0 | 147 | 95.4
2018-01-18 | TOX - 1k | NA | TOX | SiO2 | Evseeva | 27 | -38.046 | 141.991 | 95.4
2018-01-18 | TOX - 1k | NA | TOX | SiO2 | Evseeva | 28 | -73.5 | 127.306 | 95.6
2018-01-18 | TOX - 1k | NA | TOX | SiO2 | Evseeva | 29 | -103.945 | 103.945 | 95.6
2018-01-18 | TOX - 1k | NA | TOX | SiO2 | Evseeva | 30 | -127.306 | 73.5 | 96
2018-01-18 | TOX - 1k | NA | TOX | SiO2 | Evseeva | 31 | -141.991 | 38.046 | 96
2018-01-18 | TOX - 1k | NA | TOX | SiO2 | Evseeva | 32 | -147 | 0 | 96.2
2018-01-18 | TOX - 1k | NA | TOX | SiO2 | Evseeva | 33 | -141.991 | -38.046 | 95.7
2018-01-18 | TOX - 1k | NA | TOX | SiO2 | Evseeva | 34 | -127.306 | -73.5 | 95.7
2018-01-18 | TOX - 1k | NA | TOX | SiO2 | Evseeva | 35 | -103.945 | -103.945 | 95.6
2018-01-18 | TOX - 1k | NA | TOX | SiO2 | Evseeva | 36 | -73.5 | -127.306 | 95.4
2018-01-18 | TOX - 1k | NA | TOX | SiO2 | Evseeva | 37 | -38.046 | -141.991 | 95.6
2018-01-18 | TOX - 1k | NA | TOX | SiO2 | Evseeva | 38 | 0 | -147 | 95.4
2018-01-18 | TOX - 1k | NA | TOX | SiO2 | Evseeva | 39 | 38.046 | -141.991 | 95.7
2018-01-18 | TOX - 1k | NA | TOX | SiO2 | Evseeva | 40 | 73.5 | -127.306 | 96
2018-01-18 | TOX - 1k | NA | TOX | SiO2 | Evseeva | 41 | 103.945 | -103.945 | 96.2
2018-01-18 | TOX - 1k | NA | TOX | SiO2 | Evseeva | 42 | 127.306 | -73.5 | 96.2
2018-01-18 | TOX - 1k | NA | TOX | SiO2 | Evseeva | 43 | 141.991 | -38.046 | 96.2
2018-01-18 | TOX - 1k | NA | TOX | SiO2 | Evseeva | 44 | 147 | 0 | 96.2
2018-01-18 | TOX - 1k | NA | TOX | SiO2 | Evseeva | 45 | 141.991 | 38.046 | 96
2018-01-18 | TOX - 1k | NA | TOX | SiO2 | Evseeva | 46 | 127.306 | 73.5 | 96
2018-01-18 | TOX - 1k | NA | TOX | SiO2 | Evseeva | 47 | 103.945 | 103.945 | 96
2018-01-18 | TOX - 1k | NA | TOX | SiO2 | Evseeva | 48 | 73.5 | 127.306 | 95.4
2018-01-18 | TOX - 1k | NA | TOX | SiO2 | Evseeva | 49 | 38.046 | 141.991 | 95.6
2018-01-18 | USG - 1k | NA | USG1k | USG 1k | Evseeva | 1 | 0 | 0 | 1026.6 | 1025.898 | 1041.2 | 1010.7 | 30.5 | 5.946
2018-01-18 | USG - 1k | NA | USG1k | USG 1k | Evseeva | 2 | 0 | 49 | 1038.3
2018-01-18 | USG - 1k | NA | USG1k | USG 1k | Evseeva | 3 | -34.648 | 34.648 | 1040
2018-01-18 | USG - 1k | NA | USG1k | USG 1k | Evseeva | 4 | -49 | 0 | 1041.2
2018-01-18 | USG - 1k | NA | USG1k | USG 1k | Evseeva | 5 | -34.648 | -34.648 | 1038.7
2018-01-18 | USG - 1k | NA | USG1k | USG 1k | Evseeva | 6 | 0 | -49 | 1037.9
2018-01-18 | USG - 1k | NA | USG1k | USG 1k | Evseeva | 7 | 34.648 | -34.648 | 1039.1
2018-01-18 | USG - 1k | NA | USG1k | USG 1k | Evseeva | 8 | 49 | 0 | 1040
2018-01-18 | USG - 1k | NA | USG1k | USG 1k | Evseeva | 9 | 34.648 | 34.648 | 1040.4
2018-01-18 | USG - 1k | NA | USG1k | USG 1k | Evseeva | 10 | 0 | 98 | 1030.8
2018-01-18 | USG - 1k | NA | USG1k | USG 1k | Evseeva | 11 | -37.503 | 90.54 | 1032.9
2018-01-18 | USG - 1k | NA | USG1k | USG 1k | Evseeva | 12 | -69.296 | 69.296 | 1035
2018-01-18 | USG - 1k | NA | USG1k | USG 1k | Evseeva | 13 | -90.54 | 37.503 | 1035.8
2018-01-18 | USG - 1k | NA | USG1k | USG 1k | Evseeva | 14 | -98 | 0 | 1035.8
2018-01-18 | USG - 1k | NA | USG1k | USG 1k | Evseeva | 15 | -90.54 | -37.503 | 1035.8
2018-01-18 | USG - 1k | NA | USG1k | USG 1k | Evseeva | 16 | -69.296 | -69.296 | 1034.5
2018-01-18 | USG - 1k | NA | USG1k | USG 1k | Evseeva | 17 | -37.503 | -90.54 | 1033.3
2018-01-18 | USG - 1k | NA | USG1k | USG 1k | Evseeva | 18 | 0 | -98 | 1033.3
2018-01-18 | USG - 1k | NA | USG1k | USG 1k | Evseeva | 19 | 37.503 | -90.54 | 1030
2018-01-18 | USG - 1k | NA | USG1k | USG 1k | Evseeva | 20 | 69.296 | -69.296 | 1030.4
2018-01-18 | USG - 1k | NA | USG1k | USG 1k | Evseeva | 21 | 90.54 | -37.503 | 1030.8
2018-01-18 | USG - 1k | NA | USG1k | USG 1k | Evseeva | 22 | 98 | 0 | 1032
2018-01-18 | USG - 1k | NA | USG1k | USG 1k | Evseeva | 23 | 90.54 | 37.503 | 1033.7
2018-01-18 | USG - 1k | NA | USG1k | USG 1k | Evseeva | 24 | 69.296 | 69.296 | 1032.9
2018-01-18 | USG - 1k | NA | USG1k | USG 1k | Evseeva | 25 | 37.503 | 90.54 | 1033.2
2018-01-18 | USG - 1k | NA | USG1k | USG 1k | Evseeva | 26 | 0 | 147 | 1011.5
2018-01-18 | USG - 1k | NA | USG1k | USG 1k | Evseeva | 27 | -38.046 | 141.991 | 1010.7
2018-01-18 | USG - 1k | NA | USG1k | USG 1k | Evseeva | 28 | -73.5 | 127.306 | 1012.3
2018-01-18 | USG - 1k | NA | USG1k | USG 1k | Evseeva | 29 | -103.945 | 103.945 | 1014.6
2018-01-18 | USG - 1k | NA | USG1k | USG 1k | Evseeva | 30 | -127.306 | 73.5 | 1016.5
2018-01-18 | USG - 1k | NA | USG1k | USG 1k | Evseeva | 31 | -141.991 | 38.046 | 1020.9
2018-01-18 | USG - 1k | NA | USG1k | USG 1k | Evseeva | 32 | -147 | 0 | 1022.5
2018-01-18 | USG - 1k | NA | USG1k | USG 1k | Evseeva | 33 | -141.991 | -38.046 | 1023.7
2018-01-18 | USG - 1k | NA | USG1k | USG 1k | Evseeva | 34 | -127.306 | -73.5 | 1023.3
2018-01-18 | USG - 1k | NA | USG1k | USG 1k | Evseeva | 35 | -103.945 | -103.945 | 1023.3
2018-01-18 | USG - 1k | NA | USG1k | USG 1k | Evseeva | 36 | -73.5 | -127.306 | 1022.9
2018-01-18 | USG - 1k | NA | USG1k | USG 1k | Evseeva | 37 | -38.046 | -141.991 | 1019.6
2018-01-18 | USG - 1k | NA | USG1k | USG 1k | Evseeva | 38 | 0 | -147 | 1020
2018-01-18 | USG - 1k | NA | USG1k | USG 1k | Evseeva | 39 | 38.046 | -141.991 | 1015.3
2018-01-18 | USG - 1k | NA | USG1k | USG 1k | Evseeva | 40 | 73.5 | -127.306 | 1014.4
2018-01-18 | USG - 1k | NA | USG1k | USG 1k | Evseeva | 41 | 103.945 | -103.945 | 1012.3
2018-01-18 | USG - 1k | NA | USG1k | USG 1k | Evseeva | 42 | 127.306 | -73.5 | 1012.4
2018-01-18 | USG - 1k | NA | USG1k | USG 1k | Evseeva | 43 | 141.991 | -38.046 | 1015.3
2018-01-18 | USG - 1k | NA | USG1k | USG 1k | Evseeva | 44 | 147 | 0 | 1015.7
2018-01-18 | USG - 1k | NA | USG1k | USG 1k | Evseeva | 45 | 141.991 | 38.046 | 1016.5
2018-01-18 | USG - 1k | NA | USG1k | USG 1k | Evseeva | 46 | 127.306 | 73.5 | 1015.7
2018-01-18 | USG - 1k | NA | USG1k | USG 1k | Evseeva | 47 | 103.945 | 103.945 | 1013.8
2018-01-18 | USG - 1k | NA | USG1k | USG 1k | Evseeva | 48 | 73.5 | 127.306 | 1012.3
2018-01-18 | USG - 1k | NA | USG1k | USG 1k | Evseeva | 49 | 38.046 | 141.991 | 1011.1
2018-01-18 | USG - 5k | NA | USG5k | SiO2 5k | Evseeva | 1 | 0 | 0 | 542.4 | 541.1184 | 546.7 | 533.3 | 13.4 | 4.9527
2018-01-18 | USG - 5k | NA | USG5k | SiO2 5k | Evseeva | 2 | 0 | 49 | 545
2018-01-18 | USG - 5k | NA | USG5k | SiO2 5k | Evseeva | 3 | -34.648 | 34.648 | 545
2018-01-18 | USG - 5k | NA | USG5k | SiO2 5k | Evseeva | 4 | -49 | 0 | 545
2018-01-18 | USG - 5k | NA | USG5k | SiO2 5k | Evseeva | 5 | -34.648 | -34.648 | 545
2018-01-18 | USG - 5k | NA | USG5k | SiO2 5k | Evseeva | 6 | 0 | -49 | 545
2018-01-18 | USG - 5k | NA | USG5k | SiO2 5k | Evseeva | 7 | 34.648 | -34.648 | 545
2018-01-18 | USG - 5k | NA | USG5k | SiO2 5k | Evseeva | 8 | 49 | 0 | 545.8
2018-01-18 | USG - 5k | NA | USG5k | SiO2 5k | Evseeva | 9 | 34.648 | 34.648 | 545
2018-01-18 | USG - 5k | NA | USG5k | SiO2 5k | Evseeva | 10 | 0 | 98 | 542.5
2018-01-18 | USG - 5k | NA | USG5k | SiO2 5k | Evseeva | 11 | -37.503 | 90.54 | 541.6
2018-01-18 | USG - 5k | NA | USG5k | SiO2 5k | Evseeva | 12 | -69.296 | 69.296 | 540.8
2018-01-18 | USG - 5k | NA | USG5k | SiO2 5k | Evseeva | 13 | -90.54 | 37.503 | 541.6
2018-01-18 | USG - 5k | NA | USG5k | SiO2 5k | Evseeva | 14 | -98 | 0 | 543.3
2018-01-18 | USG - 5k | NA | USG5k | SiO2 5k | Evseeva | 15 | -90.54 | -37.503 | 541.6
2018-01-18 | USG - 5k | NA | USG5k | SiO2 5k | Evseeva | 16 | -69.296 | -69.296 | 541.6
2018-01-18 | USG - 5k | NA | USG5k | SiO2 5k | Evseeva | 17 | -37.503 | -90.54 | 542.5
2018-01-18 | USG - 5k | NA | USG5k | SiO2 5k | Evseeva | 18 | 0 | -98 | 543.3
2018-01-18 | USG - 5k | NA | USG5k | SiO2 5k | Evseeva | 19 | 37.503 | -90.54 | 543.2
2018-01-18 | USG - 5k | NA | USG5k | SiO2 5k | Evseeva | 20 | 69.296 | -69.296 | 541.6
2018-01-18 | USG - 5k | NA | USG5k | SiO2 5k | Evseeva | 21 | 90.54 | -37.503 | 541.5
2018-01-18 | USG - 5k | NA | USG5k | SiO2 5k | Evseeva | 22 | 98 | 0 | 545
2018-01-18 | USG - 5k | NA | USG5k | SiO2 5k | Evseeva | 23 | 90.54 | 37.503 | 545.8
2018-01-18 | USG - 5k | NA | USG5k | SiO2 5k | Evseeva | 24 | 69.296 | 69.296 | 545
2018-01-18 | USG - 5k | NA | USG5k | SiO2 5k | Evseeva | 25 | 37.503 | 90.54 | 545
2018-01-18 | USG - 5k | NA | USG5k | SiO2 5k | Evseeva | 26 | 0 | 147 | 540
2018-01-18 | USG - 5k | NA | USG5k | SiO2 5k | Evseeva | 27 | -38.046 | 141.991 | 538.3
2018-01-18 | USG - 5k | NA | USG5k | SiO2 5k | Evseeva | 28 | -73.5 | 127.306 | 536.6
2018-01-18 | USG - 5k | NA | USG5k | SiO2 5k | Evseeva | 29 | -103.945 | 103.945 | 533.3
2018-01-18 | USG - 5k | NA | USG5k | SiO2 5k | Evseeva | 30 | -127.306 | 73.5 | 533.3
2018-01-18 | USG - 5k | NA | USG5k | SiO2 5k | Evseeva | 31 | -141.991 | 38.046 | 533.3
2018-01-18 | USG - 5k | NA | USG5k | SiO2 5k | Evseeva | 32 | -147 | 0 | 535
2018-01-18 | USG - 5k | NA | USG5k | SiO2 5k | Evseeva | 33 | -141.991 | -38.046 | 534.1
2018-01-18 | USG - 5k | NA | USG5k | SiO2 5k | Evseeva | 34 | -127.306 | -73.5 | 535
2018-01-18 | USG - 5k | NA | USG5k | SiO2 5k | Evseeva | 35 | -103.945 | -103.945 | 536.6
2018-01-18 | USG - 5k | NA | USG5k | SiO2 5k | Evseeva | 36 | -73.5 | -127.306 | 536.6
2018-01-18 | USG - 5k | NA | USG5k | SiO2 5k | Evseeva | 37 | -38.046 | -141.991 | 535
2018-01-18 | USG - 5k | NA | USG5k | SiO2 5k | Evseeva | 38 | 0 | -147 | 537.4
2018-01-18 | USG - 5k | NA | USG5k | SiO2 5k | Evseeva | 39 | 38.046 | -141.991 | 536.6
2018-01-18 | USG - 5k | NA | USG5k | SiO2 5k | Evseeva | 40 | 73.5 | -127.306 | 538.3
2018-01-18 | USG - 5k | NA | USG5k | SiO2 5k | Evseeva | 41 | 103.945 | -103.945 | 538.3
2018-01-18 | USG - 5k | NA | USG5k | SiO2 5k | Evseeva | 42 | 127.306 | -73.5 | 538.3
2018-01-18 | USG - 5k | NA | USG5k | SiO2 5k | Evseeva | 43 | 141.991 | -38.046 | 541.6
2018-01-18 | USG - 5k | NA | USG5k | SiO2 5k | Evseeva | 44 | 147 | 0 | 543.2
2018-01-18 | USG - 5k | NA | USG5k | SiO2 5k | Evseeva | 45 | 141.991 | 38.046 | 545
2018-01-18 | USG - 5k | NA | USG5k | SiO2 5k | Evseeva | 46 | 127.306 | 73.5 | 545
2018-01-18 | USG - 5k | NA | USG5k | SiO2 5k | Evseeva | 47 | 103.945 | 103.945 | 546.7
2018-01-18 | USG - 5k | NA | USG5k | SiO2 5k | Evseeva | 48 | 73.5 | 127.306 | 545
2018-01-18 | USG - 5k | NA | USG5k | SiO2 5k | Evseeva | 49 | 38.046 | 141.991 | 543.2
2018-01-26 | USG - 5k | NA | USG 5k | SiO2 5k | Evseeva | 1 | 0 | 0 | 541.6 | 541.1265 | 546.7 | 533.3 | 13.4 | 4.9526
2018-01-26 | USG - 5k | NA | USG 5k | SiO2 5k | Evseeva | 2 | 0 | 49 | 545
2018-01-26 | USG - 5k | NA | USG 5k | SiO2 5k | Evseeva | 3 | -34.648 | 34.648 | 545
2018-01-26 | USG - 5k | NA | USG 5k | SiO2 5k | Evseeva | 4 | -49 | 0 | 545
2018-01-26 | USG - 5k | NA | USG 5k | SiO2 5k | Evseeva | 5 | -34.648 | -34.648 | 545
2018-01-26 | USG - 5k | NA | USG 5k | SiO2 5k | Evseeva | 6 | 0 | -49 | 545
2018-01-26 | USG - 5k | NA | USG 5k | SiO2 5k | Evseeva | 7 | 34.648 | -34.648 | 546.7
2018-01-26 | USG - 5k | NA | USG 5k | SiO2 5k | Evseeva | 8 | 49 | 0 | 546.7
2018-01-26 | USG - 5k | NA | USG 5k | SiO2 5k | Evseeva | 9 | 34.648 | 34.648 | 546.7
2018-01-26 | USG - 5k | NA | USG 5k | SiO2 5k | Evseeva | 10 | 0 | 98 | 541.6
2018-01-26 | USG - 5k | NA | USG 5k | SiO2 5k | Evseeva | 11 | -37.503 | 90.54 | 541.6
2018-01-26 | USG - 5k | NA | USG 5k | SiO2 5k | Evseeva | 12 | -69.296 | 69.296 | 540
2018-01-26 | USG - 5k | NA | USG 5k | SiO2 5k | Evseeva | 13 | -90.54 | 37.503 | 541.6
2018-01-26 | USG - 5k | NA | USG 5k | SiO2 5k | Evseeva | 14 | -98 | 0 | 541.6
2018-01-26 | USG - 5k | NA | USG 5k | SiO2 5k | Evseeva | 15 | -90.54 | -37.503 | 541.6
2018-01-26 | USG - 5k | NA | USG 5k | SiO2 5k | Evseeva | 16 | -69.296 | -69.296 | 541.6
2018-01-26 | USG - 5k | NA | USG 5k | SiO2 5k | Evseeva | 17 | -37.503 | -90.54 | 542.5
2018-01-26 | USG - 5k | NA | USG 5k | SiO2 5k | Evseeva | 18 | 0 | -98 | 541.6
2018-01-26 | USG - 5k | NA | USG 5k | SiO2 5k | Evseeva | 19 | 37.503 | -90.54 | 541.6
2018-01-26 | USG - 5k | NA | USG 5k | SiO2 5k | Evseeva | 20 | 69.296 | -69.296 | 542.5
2018-01-26 | USG - 5k | NA | USG 5k | SiO2 5k | Evseeva | 21 | 90.54 | -37.503 | 543.2
2018-01-26 | USG - 5k | NA | USG 5k | SiO2 5k | Evseeva | 22 | 98 | 0 | 543.2
2018-01-26 | USG - 5k | NA | USG 5k | SiO2 5k | Evseeva | 23 | 90.54 | 37.503 | 545
2018-01-26 | USG - 5k | NA | USG 5k | SiO2 5k | Evseeva | 24 | 69.296 | 69.296 | 545
2018-01-26 | USG - 5k | NA | USG 5k | SiO2 5k | Evseeva | 25 | 37.503 | 90.54 | 544.1
2018-01-26 | USG - 5k | NA | USG 5k | SiO2 5k | Evseeva | 26 | 0 | 147 | 540
2018-01-26 | USG - 5k | NA | USG 5k | SiO2 5k | Evseeva | 27 | -38.046 | 141.991 | 536.6
2018-01-26 | USG - 5k | NA | USG 5k | SiO2 5k | Evseeva | 28 | -73.5 | 127.306 | 535
2018-01-26 | USG - 5k | NA | USG 5k | SiO2 5k | Evseeva | 29 | -103.945 | 103.945 | 535
2018-01-26 | USG - 5k | NA | USG 5k | SiO2 5k | Evseeva | 30 | -127.306 | 73.5 | 533.3
2018-01-26 | USG - 5k | NA | USG 5k | SiO2 5k | Evseeva | 31 | -141.991 | 38.046 | 535
2018-01-26 | USG - 5k | NA | USG 5k | SiO2 5k | Evseeva | 32 | -147 | 0 | 535
2018-01-26 | USG - 5k | NA | USG 5k | SiO2 5k | Evseeva | 33 | -141.991 | -38.046 | 535
2018-01-26 | USG - 5k | NA | USG 5k | SiO2 5k | Evseeva | 34 | -127.306 | -73.5 | 535
2018-01-26 | USG - 5k | NA | USG 5k | SiO2 5k | Evseeva | 35 | -103.945 | -103.945 | 535
2018-01-26 | USG - 5k | NA | USG 5k | SiO2 5k | Evseeva | 36 | -73.5 | -127.306 | 536.6
2018-01-26 | USG - 5k | NA | USG 5k | SiO2 5k | Evseeva | 37 | -38.046 | -141.991 | 536.6
2018-01-26 | USG - 5k | NA | USG 5k | SiO2 5k | Evseeva | 38 | 0 | -147 | 538.3
2018-01-26 | USG - 5k | NA | USG 5k | SiO2 5k | Evseeva | 39 | 38.046 | -141.991 | 538.3
2018-01-26 | USG - 5k | NA | USG 5k | SiO2 5k | Evseeva | 40 | 73.5 | -127.306 | 538.3
2018-01-26 | USG - 5k | NA | USG 5k | SiO2 5k | Evseeva | 41 | 103.945 | -103.945 | 538.3
2018-01-26 | USG - 5k | NA | USG 5k | SiO2 5k | Evseeva | 42 | 127.306 | -73.5 | 539.1
2018-01-26 | USG - 5k | NA | USG 5k | SiO2 5k | Evseeva | 43 | 141.991 | -38.046 | 540.8
2018-01-26 | USG - 5k | NA | USG 5k | SiO2 5k | Evseeva | 44 | 147 | 0 | 544.1
2018-01-26 | USG - 5k | NA | USG 5k | SiO2 5k | Evseeva | 45 | 141.991 | 38.046 | 545
2018-01-26 | USG - 5k | NA | USG 5k | SiO2 5k | Evseeva | 46 | 127.306 | 73.5 | 545.8
2018-01-26 | USG - 5k | NA | USG 5k | SiO2 5k | Evseeva | 47 | 103.945 | 103.945 | 545.8
2018-01-26 | USG - 5k | NA | USG 5k | SiO2 5k | Evseeva | 48 | 73.5 | 127.306 | 545.8
2018-01-26 | USG - 5k | NA | USG 5k | SiO2 5k | Evseeva | 49 | 38.046 | 141.991 | 542.5
2018-01-26 | TOX - 1k | NA | TOX | SiO2 INME | Evseeva | 1 | 0 | 0 | 95.4 | 95.3 | 96 | 94.8 | 1.2 | 2.5184
2018-01-26 | TOX - 1k | NA | TOX | SiO2 INME | Evseeva | 2 | 0 | 49 | 95.6
2018-01-26 | TOX - 1k | NA | TOX | SiO2 INME | Evseeva | 3 | -34.648 | 34.648 | 95.4
2018-01-26 | TOX - 1k | NA | TOX | SiO2 INME | Evseeva | 4 | -49 | 0 | 95.4
2018-01-26 | TOX - 1k | NA | TOX | SiO2 INME | Evseeva | 5 | -34.648 | -34.648 | 94.8
2018-01-26 | TOX - 1k | NA | TOX | SiO2 INME | Evseeva | 6 | 0 | -49 | 95.3
2018-01-26 | TOX - 1k | NA | TOX | SiO2 INME | Evseeva | 7 | 34.648 | -34.648 | 95.4
2018-01-26 | TOX - 1k | NA | TOX | SiO2 INME | Evseeva | 8 | 49 | 0 | 95.4
2018-01-26 | TOX - 1k | NA | TOX | SiO2 INME | Evseeva | 9 | 34.648 | 34.648 | 95.4
2018-01-26 | TOX - 1k | NA | TOX | SiO2 INME | Evseeva | 10 | 0 | 98 | 95.4
2018-01-26 | TOX - 1k | NA | TOX | SiO2 INME | Evseeva | 11 | -37.503 | 90.54 | 95.4
2018-01-26 | TOX - 1k | NA | TOX | SiO2 INME | Evseeva | 12 | -69.296 | 69.296 | 95.6
2018-01-26 | TOX - 1k | NA | TOX | SiO2 INME | Evseeva | 13 | -90.54 | 37.503 | 96
2018-01-26 | TOX - 1k | NA | TOX | SiO2 INME | Evseeva | 14 | -98 | 0 | 95.3
2018-01-26 | TOX - 1k | NA | TOX | SiO2 INME | Evseeva | 15 | -90.54 | -37.503 | 95.1
2018-01-26 | TOX - 1k | NA | TOX | SiO2 INME | Evseeva | 16 | -69.296 | -69.296 | 94.8
2018-01-26 | TOX - 1k | NA | TOX | SiO2 INME | Evseeva | 17 | -37.503 | -90.54 | 95.1
2018-01-26 | TOX - 1k | NA | TOX | SiO2 INME | Evseeva | 18 | 0 | -98 | 94.8
2018-01-26 | TOX - 1k | NA | TOX | SiO2 INME | Evseeva | 19 | 37.503 | -90.54 | 94.8
2018-01-26 | TOX - 1k | NA | TOX | SiO2 INME | Evseeva | 20 | 69.296 | -69.296 | 94.8
2018-01-26 | TOX - 1k | NA | TOX | SiO2 INME | Evseeva | 21 | 90.54 | -37.503 | 94.8
2018-01-26 | TOX - 1k | NA | TOX | SiO2 INME | Evseeva | 22 | 98 | 0 | 94.8
2018-01-26 | TOX - 1k | NA | TOX | SiO2 INME | Evseeva | 23 | 90.54 | 37.503 | 94.8
2018-01-26 | TOX - 1k | NA | TOX | SiO2 INME | Evseeva | 24 | 69.296 | 69.296 | 94.8
2018-01-26 | TOX - 1k | NA | TOX | SiO2 INME | Evseeva | 25 | 37.503 | 90.54 | 95.1
2018-01-26 | TOX - 1k | NA | TOX | SiO2 INME | Evseeva | 26 | 0 | 147 | 95.4
2018-01-26 | TOX - 1k | NA | TOX | SiO2 INME | Evseeva | 27 | -38.046 | 141.991 | 94.8
2018-01-26 | TOX - 1k | NA | TOX | SiO2 INME | Evseeva | 28 | -73.5 | 127.306 | 95.6
2018-01-26 | TOX - 1k | NA | TOX | SiO2 INME | Evseeva | 29 | -103.945 | 103.945 | 96
2018-01-26 | TOX - 1k | NA | TOX | SiO2 INME | Evseeva | 30 | -127.306 | 73.5 | 96
2018-01-26 | TOX - 1k | NA | TOX | SiO2 INME | Evseeva | 31 | -141.991 | 38.046 | 96
2018-01-26 | TOX - 1k | NA | TOX | SiO2 INME | Evseeva | 32 | -147 | 0 | 95.8
2018-01-26 | TOX - 1k | NA | TOX | SiO2 INME | Evseeva | 33 | -141.991 | -38.046 | 96
2018-01-26 | TOX - 1k | NA | TOX | SiO2 INME | Evseeva | 34 | -127.306 | -73.5 | 95.4
2018-01-26 | TOX - 1k | NA | TOX | SiO2 INME | Evseeva | 35 | -103.945 | -103.945 | 95.1
2018-01-26 | TOX - 1k | NA | TOX | SiO2 INME | Evseeva | 36 | -73.5 | -127.306 | 94.8
2018-01-26 | TOX - 1k | NA | TOX | SiO2 INME | Evseeva | 37 | -38.046 | -141.991 | 94.8
2018-01-26 | TOX - 1k | NA | TOX | SiO2 INME | Evseeva | 38 | 0 | -147 | 94.8
2018-01-26 | TOX - 1k | NA | TOX | SiO2 INME | Evseeva | 39 | 38.046 | -141.991 | 95.4
2018-01-26 | TOX - 1k | NA | TOX | SiO2 INME | Evseeva | 40 | 73.5 | -127.306 | 95.4
2018-01-26 | TOX - 1k | NA | TOX | SiO2 INME | Evseeva | 41 | 103.945 | -103.945 | 96
2018-01-26 | TOX - 1k | NA | TOX | SiO2 INME | Evseeva | 42 | 127.306 | -73.5 | 95.4
2018-01-26 | TOX - 1k | NA | TOX | SiO2 INME | Evseeva | 43 | 141.991 | -38.046 | 95.6
2018-01-26 | TOX - 1k | NA | TOX | SiO2 INME | Evseeva | 44 | 147 | 0 | 95.6
2018-01-26 | TOX - 1k | NA | TOX | SiO2 INME | Evseeva | 45 | 141.991 | 38.046 | 95.1
2018-01-26 | TOX - 1k | NA | TOX | SiO2 INME | Evseeva | 46 | 127.306 | 73.5 | 95.4
2018-01-26 | TOX - 1k | NA | TOX | SiO2 INME | Evseeva | 47 | 103.945 | 103.945 | 95.4
2018-01-26 | TOX - 1k | NA | TOX | SiO2 INME | Evseeva | 48 | 73.5 | 127.306 | 95.1
2018-01-26 | TOX - 1k | NA | TOX | SiO2 INME | Evseeva | 49 | 38.046 | 141.991 | 95.3
2018-01-26 | USG - 1k | NA | USG 1k | USG 1k | Evseeva | 1 | 0 | 0 | 1028.2 | 1026.0878 | 1041.6 | 1011.5 | 30.1 | 5.8669
2018-01-26 | USG - 1k | NA | USG 1k | USG 1k | Evseeva | 2 | 0 | 49 | 1038.3
2018-01-26 | USG - 1k | NA | USG 1k | USG 1k | Evseeva | 3 | -34.648 | 34.648 | 1040
2018-01-26 | USG - 1k | NA | USG 1k | USG 1k | Evseeva | 4 | -49 | 0 | 1041.6
2018-01-26 | USG - 1k | NA | USG 1k | USG 1k | Evseeva | 5 | -34.648 | -34.648 | 1038.7
2018-01-26 | USG - 1k | NA | USG 1k | USG 1k | Evseeva | 6 | 0 | -49 | 1037.9
2018-01-26 | USG - 1k | NA | USG 1k | USG 1k | Evseeva | 7 | 34.648 | -34.648 | 1039.1
2018-01-26 | USG - 1k | NA | USG 1k | USG 1k | Evseeva | 8 | 49 | 0 | 1041.6
2018-01-26 | USG - 1k | NA | USG 1k | USG 1k | Evseeva | 9 | 34.648 | 34.648 | 1040.8
2018-01-26 | USG - 1k | NA | USG 1k | USG 1k | Evseeva | 10 | 0 | 98 | 1030.8
2018-01-26 | USG - 1k | NA | USG 1k | USG 1k | Evseeva | 11 | -37.503 | 90.54 | 1033.3
2018-01-26 | USG - 1k | NA | USG 1k | USG 1k | Evseeva | 12 | -69.296 | 69.296 | 1034.5
2018-01-26 | USG - 1k | NA | USG 1k | USG 1k | Evseeva | 13 | -90.54 | 37.503 | 1036.6
2018-01-26 | USG - 1k | NA | USG 1k | USG 1k | Evseeva | 14 | -98 | 0 | 1035.8
2018-01-26 | USG - 1k | NA | USG 1k | USG 1k | Evseeva | 15 | -90.54 | -37.503 | 1035.8
2018-01-26 | USG - 1k | NA | USG 1k | USG 1k | Evseeva | 16 | -69.296 | -69.296 | 1035
2018-01-26 | USG - 1k | NA | USG 1k | USG 1k | Evseeva | 17 | -37.503 | -90.54 | 1033.7
2018-01-26 | USG - 1k | NA | USG 1k | USG 1k | Evseeva | 18 | 0 | -98 | 1033.3
2018-01-26 | USG - 1k | NA | USG 1k | USG 1k | Evseeva | 19 | 37.503 | -90.54 | 1030
2018-01-26 | USG - 1k | NA | USG 1k | USG 1k | Evseeva | 20 | 69.296 | -69.296 | 1030.4
2018-01-26 | USG - 1k | NA | USG 1k | USG 1k | Evseeva | 21 | 90.54 | -37.503 | 1030.4
2018-01-26 | USG - 1k | NA | USG 1k | USG 1k | Evseeva | 22 | 98 | 0 | 1031.6
2018-01-26 | USG - 1k | NA | USG 1k | USG 1k | Evseeva | 23 | 90.54 | 37.503 | 1034.1
2018-01-26 | USG - 1k | NA | USG 1k | USG 1k | Evseeva | 24 | 69.296 | 69.296 | 1033.3
2018-01-26 | USG - 1k | NA | USG 1k | USG 1k | Evseeva | 25 | 37.503 | 90.54 | 1032
2018-01-26 | USG - 1k | NA | USG 1k | USG 1k | Evseeva | 26 | 0 | 147 | 1012.6
2018-01-26 | USG - 1k | NA | USG 1k | USG 1k | Evseeva | 27 | -38.046 | 141.991 | 1012.3
2018-01-26 | USG - 1k | NA | USG 1k | USG 1k | Evseeva | 28 | -73.5 | 127.306 | 1013
2018-01-26 | USG - 1k | NA | USG 1k | USG 1k | Evseeva | 29 | -103.945 | 103.945 | 1014.8
2018-01-26 | USG - 1k | NA | USG 1k | USG 1k | Evseeva | 30 | -127.306 | 73.5 | 1016.9
2018-01-26 | USG - 1k | NA | USG 1k | USG 1k | Evseeva | 31 | -141.991 | 38.046 | 1020.5
2018-01-26 | USG - 1k | NA | USG 1k | USG 1k | Evseeva | 32 | -147 | 0 | 1021.5
2018-01-26 | USG - 1k | NA | USG 1k | USG 1k | Evseeva | 33 | -141.991 | -38.046 | 1023.3
2018-01-26 | USG - 1k | NA | USG 1k | USG 1k | Evseeva | 34 | -127.306 | -73.5 | 1023.3
2018-01-26 | USG - 1k | NA | USG 1k | USG 1k | Evseeva | 35 | -103.945 | -103.945 | 1022.5
2018-01-26 | USG - 1k | NA | USG 1k | USG 1k | Evseeva | 36 | -73.5 | -127.306 | 1022.3
2018-01-26 | USG - 1k | NA | USG 1k | USG 1k | Evseeva | 37 | -38.046 | -141.991 | 1018.4
2018-01-26 | USG - 1k | NA | USG 1k | USG 1k | Evseeva | 38 | 0 | -147 | 1018.8
2018-01-26 | USG - 1k | NA | USG 1k | USG 1k | Evseeva | 39 | 38.046 | -141.991 | 1014.6
2018-01-26 | USG - 1k | NA | USG 1k | USG 1k | Evseeva | 40 | 73.5 | -127.306 | 1014.2
2018-01-26 | USG - 1k | NA | USG 1k | USG 1k | Evseeva | 41 | 103.945 | -103.945 | 1011.5
2018-01-26 | USG - 1k | NA | USG 1k | USG 1k | Evseeva | 42 | 127.306 | -73.5 | 1012.6
2018-01-26 | USG - 1k | NA | USG 1k | USG 1k | Evseeva | 43 | 141.991 | -38.046 | 1015.5
2018-01-26 | USG - 1k | NA | USG 1k | USG 1k | Evseeva | 44 | 147 | 0 | 1016.5
2018-01-26 | USG - 1k | NA | USG 1k | USG 1k | Evseeva | 45 | 141.991 | 38.046 | 1017.8
2018-01-26 | USG - 1k | NA | USG 1k | USG 1k | Evseeva | 46 | 127.306 | 73.5 | 1017.6
2018-01-26 | USG - 1k | NA | USG 1k | USG 1k | Evseeva | 47 | 103.945 | 103.945 | 1015
2018-01-26 | USG - 1k | NA | USG 1k | USG 1k | Evseeva | 48 | 73.5 | 127.306 | 1013.4
2018-01-26 | USG - 1k | NA | USG 1k | USG 1k | Evseeva | 49 | 38.046 | 141.991 | 1012.6
2018-01-31 | TOX - 1k | NA | TOX | SiO2 INME | Evseeva | 1 | 0 | 0 | 96 | 95.7776 | 96.5 | 95.4 | 1.1 | 2.297
2018-01-31 | TOX - 1k | NA | TOX | SiO2 INME | Evseeva | 2 | 0 | 49 | 96
2018-01-31 | TOX - 1k | NA | TOX | SiO2 INME | Evseeva | 3 | -34.648 | 34.648 | 96
2018-01-31 | TOX - 1k | NA | TOX | SiO2 INME | Evseeva | 4 | -49 | 0 | 95.4
2018-01-31 | TOX - 1k | NA | TOX | SiO2 INME | Evseeva | 5 | -34.648 | -34.648 | 95.4
2018-01-31 | TOX - 1k | NA | TOX | SiO2 INME | Evseeva | 6 | 0 | -49 | 95.4
2018-01-31 | TOX - 1k | NA | TOX | SiO2 INME | Evseeva | 7 | 34.648 | -34.648 | 96
2018-01-31 | TOX - 1k | NA | TOX | SiO2 INME | Evseeva | 8 | 49 | 0 | 95.4
2018-01-31 | TOX - 1k | NA | TOX | SiO2 INME | Evseeva | 9 | 34.648 | 34.648 | 96
2018-01-31 | TOX - 1k | NA | TOX | SiO2 INME | Evseeva | 10 | 0 | 98 | 96
2018-01-31 | TOX - 1k | NA | TOX | SiO2 INME | Evseeva | 11 | -37.503 | 90.54 | 96
2018-01-31 | TOX - 1k | NA | TOX | SiO2 INME | Evseeva | 12 | -69.296 | 69.296 | 96
2018-01-31 | TOX - 1k | NA | TOX | SiO2 INME | Evseeva | 13 | -90.54 | 37.503 | 95.7
2018-01-31 | TOX - 1k | NA | TOX | SiO2 INME | Evseeva | 14 | -98 | 0 | 95.6
2018-01-31 | TOX - 1k | NA | TOX | SiO2 INME | Evseeva | 15 | -90.54 | -37.503 | 95.6
2018-01-31 | TOX - 1k | NA | TOX | SiO2 INME | Evseeva | 16 | -69.296 | -69.296 | 95.6
2018-01-31 | TOX - 1k | NA | TOX | SiO2 INME | Evseeva | 17 | -37.503 | -90.54 | 95.4
2018-01-31 | TOX - 1k | NA | TOX | SiO2 INME | Evseeva | 18 | 0 | -98 | 95.6
2018-01-31 | TOX - 1k | NA | TOX | SiO2 INME | Evseeva | 19 | 37.503 | -90.54 | 95.4
2018-01-31 | TOX - 1k | NA | TOX | SiO2 INME | Evseeva | 20 | 69.296 | -69.296 | 96
2018-01-31 | TOX - 1k | NA | TOX | SiO2 INME | Evseeva | 21 | 90.54 | -37.503 | 95.6
2018-01-31 | TOX - 1k | NA | TOX | SiO2 INME | Evseeva | 22 | 98 | 0 | 95.6
2018-01-31 | TOX - 1k | NA | TOX | SiO2 INME | Evseeva | 23 | 90.54 | 37.503 | 95.6
2018-01-31 | TOX - 1k | NA | TOX | SiO2 INME | Evseeva | 24 | 69.296 | 69.296 | 95.4
2018-01-31 | TOX - 1k | NA | TOX | SiO2 INME | Evseeva | 25 | 37.503 | 90.54 | 95.4
2018-01-31 | TOX - 1k | NA | TOX | SiO2 INME | Evseeva | 26 | 0 | 147 | 95.4
2018-01-31 | TOX - 1k | NA | TOX | SiO2 INME | Evseeva | 27 | -38.046 | 141.991 | 95.4
2018-01-31 | TOX - 1k | NA | TOX | SiO2 INME | Evseeva | 28 | -73.5 | 127.306 | 95.6
2018-01-31 | TOX - 1k | NA | TOX | SiO2 INME | Evseeva | 29 | -103.945 | 103.945 | 96
2018-01-31 | TOX - 1k | NA | TOX | SiO2 INME | Evseeva | 30 | -127.306 | 73.5 | 95.6
2018-01-31 | TOX - 1k | NA | TOX | SiO2 INME | Evseeva | 31 | -141.991 | 38.046 | 96
2018-01-31 | TOX - 1k | NA | TOX | SiO2 INME | Evseeva | 32 | -147 | 0 | 96
2018-01-31 | TOX - 1k | NA | TOX | SiO2 INME | Evseeva | 33 | -141.991 | -38.046 | 96
2018-01-31 | TOX - 1k | NA | TOX | SiO2 INME | Evseeva | 34 | -127.306 | -73.5 | 95.6
2018-01-31 | TOX - 1k | NA | TOX | SiO2 INME | Evseeva | 35 | -103.945 | -103.945 | 95.4
2018-01-31 | TOX - 1k | NA | TOX | SiO2 INME | Evseeva | 36 | -73.5 | -127.306 | 95.6
2018-01-31 | TOX - 1k | NA | TOX | SiO2 INME | Evseeva | 37 | -38.046 | -141.991 | 95.6
2018-01-31 | TOX - 1k | NA | TOX | SiO2 INME | Evseeva | 38 | 0 | -147 | 96
2018-01-31 | TOX - 1k | NA | TOX | SiO2 INME | Evseeva | 39 | 38.046 | -141.991 | 96
2018-01-31 | TOX - 1k | NA | TOX | SiO2 INME | Evseeva | 40 | 73.5 | -127.306 | 96.2
2018-01-31 | TOX - 1k | NA | TOX | SiO2 INME | Evseeva | 41 | 103.945 | -103.945 | 96.2
2018-01-31 | TOX - 1k | NA | TOX | SiO2 INME | Evseeva | 42 | 127.306 | -73.5 | 96.2
2018-01-31 | TOX - 1k | NA | TOX | SiO2 INME | Evseeva | 43 | 141.991 | -38.046 | 96.5
2018-01-31 | TOX - 1k | NA | TOX | SiO2 INME | Evseeva | 44 | 147 | 0 | 96.5
2018-01-31 | TOX - 1k | NA | TOX | SiO2 INME | Evseeva | 45 | 141.991 | 38.046 | 96
2018-01-31 | TOX - 1k | NA | TOX | SiO2 INME | Evseeva | 46 | 127.306 | 73.5 | 96
2018-01-31 | TOX - 1k | NA | TOX | SiO2 INME | Evseeva | 47 | 103.945 | 103.945 | 96
2018-01-31 | TOX - 1k | NA | TOX | SiO2 INME | Evseeva | 48 | 73.5 | 127.306 | 95.6
2018-01-31 | TOX - 1k | NA | TOX | SiO2 INME | Evseeva | 49 | 38.046 | 141.991 | 95.6
2018-01-31 | USG - 1k | NA | USG1k | USG 1k | Evseeva | 1 | 0 | 0 | 1027.5 | 1026.1429 | 1041.6 | 1010 | 31.6 | 6.159
2018-01-31 | USG - 1k | NA | USG1k | USG 1k | Evseeva | 2 | 0 | 49 | 1039.1
2018-01-31 | USG - 1k | NA | USG1k | USG 1k | Evseeva | 3 | -34.648 | 34.648 | 1040.4
2018-01-31 | USG - 1k | NA | USG1k | USG 1k | Evseeva | 4 | -49 | 0 | 1041.6
2018-01-31 | USG - 1k | NA | USG1k | USG 1k | Evseeva | 5 | -34.648 | -34.648 | 1038.7
2018-01-31 | USG - 1k | NA | USG1k | USG 1k | Evseeva | 6 | 0 | -49 | 1038.3
2018-01-31 | USG - 1k | NA | USG1k | USG 1k | Evseeva | 7 | 34.648 | -34.648 | 1039.1
2018-01-31 | USG - 1k | NA | USG1k | USG 1k | Evseeva | 8 | 49 | 0 | 1041.2
2018-01-31 | USG - 1k | NA | USG1k | USG 1k | Evseeva | 9 | 34.648 | 34.648 | 1040
2018-01-31 | USG - 1k | NA | USG1k | USG 1k | Evseeva | 10 | 0 | 98 | 1030.8
2018-01-31 | USG - 1k | NA | USG1k | USG 1k | Evseeva | 11 | -37.503 | 90.54 | 1032.9
2018-01-31 | USG - 1k | NA | USG1k | USG 1k | Evseeva | 12 | -69.296 | 69.296 | 1035
2018-01-31 | USG - 1k | NA | USG1k | USG 1k | Evseeva | 13 | -90.54 | 37.503 | 1036.2
2018-01-31 | USG - 1k | NA | USG1k | USG 1k | Evseeva | 14 | -98 | 0 | 1036.2
2018-01-31 | USG - 1k | NA | USG1k | USG 1k | Evseeva | 15 | -90.54 | -37.503 | 1035.8
2018-01-31 | USG - 1k | NA | USG1k | USG 1k | Evseeva | 16 | -69.296 | -69.296 | 1035
2018-01-31 | USG - 1k | NA | USG1k | USG 1k | Evseeva | 17 | -37.503 | -90.54 | 1034.1
2018-01-31 | USG - 1k | NA | USG1k | USG 1k | Evseeva | 18 | 0 | -98 | 1033.3
2018-01-31 | USG - 1k | NA | USG1k | USG 1k | Evseeva | 19 | 37.503 | -90.54 | 1030.4
2018-01-31 | USG - 1k | NA | USG1k | USG 1k | Evseeva | 20 | 69.296 | -69.296 | 1030
2018-01-31 | USG - 1k | NA | USG1k | USG 1k | Evseeva | 21 | 90.54 | -37.503 | 1030
2018-01-31 | USG - 1k | NA | USG1k | USG 1k | Evseeva | 22 | 98 | 0 | 1032
2018-01-31 | USG - 1k | NA | USG1k | USG 1k | Evseeva | 23 | 90.54 | 37.503 | 1033.7
2018-01-31 | USG - 1k | NA | USG1k | USG 1k | Evseeva | 24 | 69.296 | 69.296 | 1035
2018-01-31 | USG - 1k | NA | USG1k | USG 1k | Evseeva | 25 | 37.503 | 90.54 | 1031.6
2018-01-31 | USG - 1k | NA | USG1k | USG 1k | Evseeva | 26 | 0 | 147 | 1010
2018-01-31 | USG - 1k | NA | USG1k | USG 1k | Evseeva | 27 | -38.046 | 141.991 | 1011.5
2018-01-31 | USG - 1k | NA | USG1k | USG 1k | Evseeva | 28 | -73.5 | 127.306 | 1012.6
2018-01-31 | USG - 1k | NA | USG1k | USG 1k | Evseeva | 29 | -103.945 | 103.945 | 1014.6
2018-01-31 | USG - 1k | NA | USG1k | USG 1k | Evseeva | 30 | -127.306 | 73.5 | 1016.5
2018-01-31 | USG - 1k | NA | USG1k | USG 1k | Evseeva | 31 | -141.991 | 38.046 | 1020.3
2018-01-31 | USG - 1k | NA | USG1k | USG 1k | Evseeva | 32 | -147 | 0 | 1022.3
2018-01-31 | USG - 1k | NA | USG1k | USG 1k | Evseeva | 33 | -141.991 | -38.046 | 1022.5
2018-01-31 | USG - 1k | NA | USG1k | USG 1k | Evseeva | 34 | -127.306 | -73.5 | 1022.5
2018-01-31 | USG - 1k | NA | USG1k | USG 1k | Evseeva | 35 | -103.945 | -103.945 | 1023.3
2018-01-31 | USG - 1k | NA | USG1k | USG 1k | Evseeva | 36 | -73.5 | -127.306 | 1022.3
2018-01-31 | USG - 1k | NA | USG1k | USG 1k | Evseeva | 37 | -38.046 | -141.991 | 1019.2
2018-01-31 | USG - 1k | NA | USG1k | USG 1k | Evseeva | 38 | 0 | -147 | 1020
2018-01-31 | USG - 1k | NA | USG1k | USG 1k | Evseeva | 39 | 38.046 | -141.991 | 1015.3
2018-01-31 | USG - 1k | NA | USG1k | USG 1k | Evseeva | 40 | 73.5 | -127.306 | 1014.6
2018-01-31 | USG - 1k | NA | USG1k | USG 1k | Evseeva | 41 | 103.945 | -103.945 | 1012.8
2018-01-31 | USG - 1k | NA | USG1k | USG 1k | Evseeva | 42 | 127.306 | -73.5 | 1013.4
2018-01-31 | USG - 1k | NA | USG1k | USG 1k | Evseeva | 43 | 141.991 | -38.046 | 1015.9
2018-01-31 | USG - 1k | NA | USG1k | USG 1k | Evseeva | 44 | 147 | 0 | 1016.9
2018-01-31 | USG - 1k | NA | USG1k | USG 1k | Evseeva | 45 | 141.991 | 38.046 | 1018
2018-01-31 | USG - 1k | NA | USG1k | USG 1k | Evseeva | 46 | 127.306 | 73.5 | 1017.6
2018-01-31 | USG - 1k | NA | USG1k | USG 1k | Evseeva | 47 | 103.945 | 103.945 | 1015.3
2018-01-31 | USG - 1k | NA | USG1k | USG 1k | Evseeva | 48 | 73.5 | 127.306 | 1013.4
2018-01-31 | USG - 1k | NA | USG1k | USG 1k | Evseeva | 49 | 38.046 | 141.991 | 1012.3
2018-01-31 | USG - 5k | NA | SiO2-5k | SiO2 5k | Evseeva | 1 | 0 | 0 | 541.6 | 540.8286 | 546.7 | 533.3 | 13.4 | 4.9554
2018-01-31 | USG - 5k | NA | SiO2-5k | SiO2 5k | Evseeva | 2 | 0 | 49 | 545.8
2018-01-31 | USG - 5k | NA | SiO2-5k | SiO2 5k | Evseeva | 3 | -34.648 | 34.648 | 545
2018-01-31 | USG - 5k | NA | SiO2-5k | SiO2 5k | Evseeva | 4 | -49 | 0 | 545.8
2018-01-31 | USG - 5k | NA | SiO2-5k | SiO2 5k | Evseeva | 5 | -34.648 | -34.648 | 545
2018-01-31 | USG - 5k | NA | SiO2-5k | SiO2 5k | Evseeva | 6 | 0 | -49 | 545
2018-01-31 | USG - 5k | NA | SiO2-5k | SiO2 5k | Evseeva | 7 | 34.648 | -34.648 | 546.7
2018-01-31 | USG - 5k | NA | SiO2-5k | SiO2 5k | Evseeva | 8 | 49 | 0 | 545.8
2018-01-31 | USG - 5k | NA | SiO2-5k | SiO2 5k | Evseeva | 9 | 34.648 | 34.648 | 546.7
2018-01-31 | USG - 5k | NA | SiO2-5k | SiO2 5k | Evseeva | 10 | 0 | 98 | 542.5
2018-01-31 | USG - 5k | NA | SiO2-5k | SiO2 5k | Evseeva | 11 | -37.503 | 90.54 | 541.6
2018-01-31 | USG - 5k | NA | SiO2-5k | SiO2 5k | Evseeva | 12 | -69.296 | 69.296 | 540.8
2018-01-31 | USG - 5k | NA | SiO2-5k | SiO2 5k | Evseeva | 13 | -90.54 | 37.503 | 541.6
2018-01-31 | USG - 5k | NA | SiO2-5k | SiO2 5k | Evseeva | 14 | -98 | 0 | 541.6
2018-01-31 | USG - 5k | NA | SiO2-5k | SiO2 5k | Evseeva | 15 | -90.54 | -37.503 | 540
2018-01-31 | USG - 5k | NA | SiO2-5k | SiO2 5k | Evseeva | 16 | -69.296 | -69.296 | 540
2018-01-31 | USG - 5k | NA | SiO2-5k | SiO2 5k | Evseeva | 17 | -37.503 | -90.54 | 540
2018-01-31 | USG - 5k | NA | SiO2-5k | SiO2 5k | Evseeva | 18 | 0 | -98 | 541.6
2018-01-31 | USG - 5k | NA | SiO2-5k | SiO2 5k | Evseeva | 19 | 37.503 | -90.54 | 542.5
2018-01-31 | USG - 5k | NA | SiO2-5k | SiO2 5k | Evseeva | 20 | 69.296 | -69.296 | 542.5
2018-01-31 | USG - 5k | NA | SiO2-5k | SiO2 5k | Evseeva | 21 | 90.54 | -37.503 | 542.4
2018-01-31 | USG - 5k | NA | SiO2-5k | SiO2 5k | Evseeva | 22 | 98 | 0 | 544.1
2018-01-31 | USG - 5k | NA | SiO2-5k | SiO2 5k | Evseeva | 23 | 90.54 | 37.503 | 545
2018-01-31 | USG - 5k | NA | SiO2-5k | SiO2 5k | Evseeva | 24 | 69.296 | 69.296 | 544.1
2018-01-31 | USG - 5k | NA | SiO2-5k | SiO2 5k | Evseeva | 25 | 37.503 | 90.54 | 543.2
2018-01-31 | USG - 5k | NA | SiO2-5k | SiO2 5k | Evseeva | 26 | 0 | 147 | 540
2018-01-31 | USG - 5k | NA | SiO2-5k | SiO2 5k | Evseeva | 27 | -38.046 | 141.991 | 535
2018-01-31 | USG - 5k | NA | SiO2-5k | SiO2 5k | Evseeva | 28 | -73.5 | 127.306 | 535
2018-01-31 | USG - 5k | NA | SiO2-5k | SiO2 5k | Evseeva | 29 | -103.945 | 103.945 | 534.1
2018-01-31 | USG - 5k | NA | SiO2-5k | SiO2 5k | Evseeva | 30 | -127.306 | 73.5 | 533.3
2018-01-31 | USG - 5k | NA | SiO2-5k | SiO2 5k | Evseeva | 31 | -141.991 | 38.046 | 534.1
2018-01-31 | USG - 5k | NA | SiO2-5k | SiO2 5k | Evseeva | 32 | -147 | 0 | 534.1
2018-01-31 | USG - 5k | NA | SiO2-5k | SiO2 5k | Evseeva | 33 | -141.991 | -38.046 | 535
2018-01-31 | USG - 5k | NA | SiO2-5k | SiO2 5k | Evseeva | 34 | -127.306 | -73.5 | 535
2018-01-31 | USG - 5k | NA | SiO2-5k | SiO2 5k | Evseeva | 35 | -103.945 | -103.945 | 536.6
2018-01-31 | USG - 5k | NA | SiO2-5k | SiO2 5k | Evseeva | 36 | -73.5 | -127.306 | 536.6
2018-01-31 | USG - 5k | NA | SiO2-5k | SiO2 5k | Evseeva | 37 | -38.046 | -141.991 | 536.6
2018-01-31 | USG - 5k | NA | SiO2-5k | SiO2 5k | Evseeva | 38 | 0 | -147 | 536.6
2018-01-31 | USG - 5k | NA | SiO2-5k | SiO2 5k | Evseeva | 39 | 38.046 | -141.991 | 538.3
2018-01-31 | USG - 5k | NA | SiO2-5k | SiO2 5k | Evseeva | 40 | 73.5 | -127.306 | 539.1
2018-01-31 | USG - 5k | NA | SiO2-5k | SiO2 5k | Evseeva | 41 | 103.945 | -103.945 | 539.1
2018-01-31 | USG - 5k | NA | SiO2-5k | SiO2 5k | Evseeva | 42 | 127.306 | -73.5 | 540
2018-01-31 | USG - 5k | NA | SiO2-5k | SiO2 5k | Evseeva | 43 | 141.991 | -38.046 | 541.6
2018-01-31 | USG - 5k | NA | SiO2-5k | SiO2 5k | Evseeva | 44 | 147 | 0 | 541.5
2018-01-31 | USG - 5k | NA | SiO2-5k | SiO2 5k | Evseeva | 45 | 141.991 | 38.046 | 544.1
2018-01-31 | USG - 5k | NA | SiO2-5k | SiO2 5k | Evseeva | 46 | 127.306 | 73.5 | 544.1
2018-01-31 | USG - 5k | NA | SiO2-5k | SiO2 5k | Evseeva | 47 | 103.945 | 103.945 | 544.1
2018-01-31 | USG - 5k | NA | SiO2-5k | SiO2 5k | Evseeva | 48 | 73.5 | 127.306 | 545
2018-01-31 | USG - 5k | NA | SiO2-5k | SiO2 5k | Evseeva | 49 | 38.046 | 141.991 | 540.8
2018-02-07 | USG - 1k | NA | w01 | USG 1k | Evseeva | 1 | 0 | 0 | 1027.9 | 1026.1551 | 1041.6 | 1011.5 | 30.1 | 5.8666
2018-02-07 | USG - 1k | NA | w01 | USG 1k | Evseeva | 2 | 0 | 49 | 1039.1
2018-02-07 | USG - 1k | NA | w01 | USG 1k | Evseeva | 3 | -34.648 | 34.648 | 1040.8
2018-02-07 | USG - 1k | NA | w01 | USG 1k | Evseeva | 4 | -49 | 0 | 1041.6
2018-02-07 | USG - 1k | NA | w01 | USG 1k | Evseeva | 5 | -34.648 | -34.648 | 1038.7
2018-02-07 | USG - 1k | NA | w01 | USG 1k | Evseeva | 6 | 0 | -49 | 1038.3
2018-02-07 | USG - 1k | NA | w01 | USG 1k | Evseeva | 7 | 34.648 | -34.648 | 1039.1
2018-02-07 | USG - 1k | NA | w01 | USG 1k | Evseeva | 8 | 49 | 0 | 1040.8
2018-02-07 | USG - 1k | NA | w01 | USG 1k | Evseeva | 9 | 34.648 | 34.648 | 1040.8
2018-02-07 | USG - 1k | NA | w01 | USG 1k | Evseeva | 10 | 0 | 98 | 1030.8
2018-02-07 | USG - 1k | NA | w01 | USG 1k | Evseeva | 11 | -37.503 | 90.54 | 1033.3
2018-02-07 | USG - 1k | NA | w01 | USG 1k | Evseeva | 12 | -69.296 | 69.296 | 1035
2018-02-07 | USG - 1k | NA | w01 | USG 1k | Evseeva | 13 | -90.54 | 37.503 | 1036.2
2018-02-07 | USG - 1k | NA | w01 | USG 1k | Evseeva | 14 | -98 | 0 | 1036.2
2018-02-07 | USG - 1k | NA | w01 | USG 1k | Evseeva | 15 | -90.54 | -37.503 | 1035.8
2018-02-07 | USG - 1k | NA | w01 | USG 1k | Evseeva | 16 | -69.296 | -69.296 | 1035.4
2018-02-07 | USG - 1k | NA | w01 | USG 1k | Evseeva | 17 | -37.503 | -90.54 | 1033.7
2018-02-07 | USG - 1k | NA | w01 | USG 1k | Evseeva | 18 | 0 | -98 | 1033.3
2018-02-07 | USG - 1k | NA | w01 | USG 1k | Evseeva | 19 | 37.503 | -90.54 | 1030.4
2018-02-07 | USG - 1k | NA | w01 | USG 1k | Evseeva | 20 | 69.296 | -69.296 | 1030.4
2018-02-07 | USG - 1k | NA | w01 | USG 1k | Evseeva | 21 | 90.54 | -37.503 | 1030.8
2018-02-07 | USG - 1k | NA | w01 | USG 1k | Evseeva | 22 | 98 | 0 | 1032
2018-02-07 | USG - 1k | NA | w01 | USG 1k | Evseeva | 23 | 90.54 | 37.503 | 1033.7
2018-02-07 | USG - 1k | NA | w01 | USG 1k | Evseeva | 24 | 69.296 | 69.296 | 1033.3
2018-02-07 | USG - 1k | NA | w01 | USG 1k | Evseeva | 25 | 37.503 | 90.54 | 1032.4
2018-02-07 | USG - 1k | NA | w01 | USG 1k | Evseeva | 26 | 0 | 147 | 1011.5
2018-02-07 | USG - 1k | NA | w01 | USG 1k | Evseeva | 27 | -38.046 | 141.991 | 1011.5
2018-02-07 | USG - 1k | NA | w01 | USG 1k | Evseeva | 28 | -73.5 | 127.306 | 1013.4
2018-02-07 | USG - 1k | NA | w01 | USG 1k | Evseeva | 29 | -103.945 | 103.945 | 1014.4
2018-02-07 | USG - 1k | NA | w01 | USG 1k | Evseeva | 30 | -127.306 | 73.5 | 1016.5
2018-02-07 | USG - 1k | NA | w01 | USG 1k | Evseeva | 31 | -141.991 | 38.046 | 1020.1
2018-02-07 | USG - 1k | NA | w01 | USG 1k | Evseeva | 32 | -147 | 0 | 1021.5
2018-02-07 | USG - 1k | NA | w01 | USG 1k | Evseeva | 33 | -141.991 | -38.046 | 1022.5
2018-02-07 | USG - 1k | NA | w01 | USG 1k | Evseeva | 34 | -127.306 | -73.5 | 1023.1
2018-02-07 | USG - 1k | NA | w01 | USG 1k | Evseeva | 35 | -103.945 | -103.945 | 1023.3
2018-02-07 | USG - 1k | NA | w01 | USG 1k | Evseeva | 36 | -73.5 | -127.306 | 1021.5
2018-02-07 | USG - 1k | NA | w01 | USG 1k | Evseeva | 37 | -38.046 | -141.991 | 1018.4
2018-02-07 | USG - 1k | NA | w01 | USG 1k | Evseeva | 38 | 0 | -147 | 1020
2018-02-07 | USG - 1k | NA | w01 | USG 1k | Evseeva | 39 | 38.046 | -141.991 | 1015
2018-02-07 | USG - 1k | NA | w01 | USG 1k | Evseeva | 40 | 73.5 | -127.306 | 1014.2
2018-02-07 | USG - 1k | NA | w01 | USG 1k | Evseeva | 41 | 103.945 | -103.945 | 1012.3
2018-02-07 | USG - 1k | NA | w01 | USG 1k | Evseeva | 42 | 127.306 | -73.5 | 1013
2018-02-07 | USG - 1k | NA | w01 | USG 1k | Evseeva | 43 | 141.991 | -38.046 | 1016.1
2018-02-07 | USG - 1k | NA | w01 | USG 1k | Evseeva | 44 | 147 | 0 | 1016.9
2018-02-07 | USG - 1k | NA | w01 | USG 1k | Evseeva | 45 | 141.991 | 38.046 | 1018
2018-02-07 | USG - 1k | NA | w01 | USG 1k | Evseeva | 46 | 127.306 | 73.5 | 1017.6
2018-02-07 | USG - 1k | NA | w01 | USG 1k | Evseeva | 47 | 103.945 | 103.945 | 1015
2018-02-07 | USG - 1k | NA | w01 | USG 1k | Evseeva | 48 | 73.5 | 127.306 | 1013.4
2018-02-07 | USG - 1k | NA | w01 | USG 1k | Evseeva | 49 | 38.046 | 141.991 | 1012.6
2018-02-07 | TOX - 1k | NA | w01 | SiO2 INME | Evseeva | 1 | 0 | 0 | 95.6 | 95.6959 | 96.5 | 95.3 | 1.2 | 2.5079
2018-02-07 | TOX - 1k | NA | w01 | SiO2 INME | Evseeva | 2 | 0 | 49 | 95.6
2018-02-07 | TOX - 1k | NA | w01 | SiO2 INME | Evseeva | 3 | -34.648 | 34.648 | 95.6
2018-02-07 | TOX - 1k | NA | w01 | SiO2 INME | Evseeva | 4 | -49 | 0 | 95.6
2018-02-07 | TOX - 1k | NA | w01 | SiO2 INME | Evseeva | 5 | -34.648 | -34.648 | 95.6
2018-02-07 | TOX - 1k | NA | w01 | SiO2 INME | Evseeva | 6 | 0 | -49 | 95.6
2018-02-07 | TOX - 1k | NA | w01 | SiO2 INME | Evseeva | 7 | 34.648 | -34.648 | 95.4
2018-02-07 | TOX - 1k | NA | w01 | SiO2 INME | Evseeva | 8 | 49 | 0 | 95.4
2018-02-07 | TOX - 1k | NA | w01 | SiO2 INME | Evseeva | 9 | 34.648 | 34.648 | 95.4
2018-02-07 | TOX - 1k | NA | w01 | SiO2 INME | Evseeva | 10 | 0 | 98 | 95.4
2018-02-07 | TOX - 1k | NA | w01 | SiO2 INME | Evseeva | 11 | -37.503 | 90.54 | 95.6
2018-02-07 | TOX - 1k | NA | w01 | SiO2 INME | Evseeva | 12 | -69.296 | 69.296 | 96
2018-02-07 | TOX - 1k | NA | w01 | SiO2 INME | Evseeva | 13 | -90.54 | 37.503 | 96
2018-02-07 | TOX - 1k | NA | w01 | SiO2 INME | Evseeva | 14 | -98 | 0 | 96
2018-02-07 | TOX - 1k | NA | w01 | SiO2 INME | Evseeva | 15 | -90.54 | -37.503 | 95.6
2018-02-07 | TOX - 1k | NA | w01 | SiO2 INME | Evseeva | 16 | -69.296 | -69.296 | 95.6
2018-02-07 | TOX - 1k | NA | w01 | SiO2 INME | Evseeva | 17 | -37.503 | -90.54 | 95.6
2018-02-07 | TOX - 1k | NA | w01 | SiO2 INME | Evseeva | 18 | 0 | -98 | 95.4
2018-02-07 | TOX - 1k | NA | w01 | SiO2 INME | Evseeva | 19 | 37.503 | -90.54 | 95.6
2018-02-07 | TOX - 1k | NA | w01 | SiO2 INME | Evseeva | 20 | 69.296 | -69.296 | 95.6
2018-02-07 | TOX - 1k | NA | w01 | SiO2 INME | Evseeva | 21 | 90.54 | -37.503 | 95.7
2018-02-07 | TOX - 1k | NA | w01 | SiO2 INME | Evseeva | 22 | 98 | 0 | 95.7
2018-02-07 | TOX - 1k | NA | w01 | SiO2 INME | Evseeva | 23 | 90.54 | 37.503 | 95.6
2018-02-07 | TOX - 1k | NA | w01 | SiO2 INME | Evseeva | 24 | 69.296 | 69.296 | 95.4
2018-02-07 | TOX - 1k | NA | w01 | SiO2 INME | Evseeva | 25 | 37.503 | 90.54 | 95.6
2018-02-07 | TOX - 1k | NA | w01 | SiO2 INME | Evseeva | 26 | 0 | 147 | 95.6
2018-02-07 | TOX - 1k | NA | w01 | SiO2 INME | Evseeva | 27 | -38.046 | 141.991 | 95.4
2018-02-07 | TOX - 1k | NA | w01 | SiO2 INME | Evseeva | 28 | -73.5 | 127.306 | 95.6
2018-02-07 | TOX - 1k | NA | w01 | SiO2 INME | Evseeva | 29 | -103.945 | 103.945 | 95.7
2018-02-07 | TOX - 1k | NA | w01 | SiO2 INME | Evseeva | 30 | -127.306 | 73.5 | 96
2018-02-07 | TOX - 1k | NA | w01 | SiO2 INME | Evseeva | 31 | -141.991 | 38.046 | 96
2018-02-07 | TOX - 1k | NA | w01 | SiO2 INME | Evseeva | 32 | -147 | 0 | 96
2018-02-07 | TOX - 1k | NA | w01 | SiO2 INME | Evseeva | 33 | -141.991 | -38.046 | 96
2018-02-07 | TOX - 1k | NA | w01 | SiO2 INME | Evseeva | 34 | -127.306 | -73.5 | 96
2018-02-07 | TOX - 1k | NA | w01 | SiO2 INME | Evseeva | 35 | -103.945 | -103.945 | 95.4
2018-02-07 | TOX - 1k | NA | w01 | SiO2 INME | Evseeva | 36 | -73.5 | -127.306 | 95.3
2018-02-07 | TOX - 1k | NA | w01 | SiO2 INME | Evseeva | 37 | -38.046 | -141.991 | 95.6
2018-02-07 | TOX - 1k | NA | w01 | SiO2 INME | Evseeva | 38 | 0 | -147 | 95.4
2018-02-07 | TOX - 1k | NA | w01 | SiO2 INME | Evseeva | 39 | 38.046 | -141.991 | 95.7
2018-02-07 | TOX - 1k | NA | w01 | SiO2 INME | Evseeva | 40 | 73.5 | -127.306 | 96
2018-02-07 | TOX - 1k | NA | w01 | SiO2 INME | Evseeva | 41 | 103.945 | -103.945 | 96.2
2018-02-07 | TOX - 1k | NA | w01 | SiO2 INME | Evseeva | 42 | 127.306 | -73.5 | 96
2018-02-07 | TOX - 1k | NA | w01 | SiO2 INME | Evseeva | 43 | 141.991 | -38.046 | 96.5
2018-02-07 | TOX - 1k | NA | w01 | SiO2 INME | Evseeva | 44 | 147 | 0 | 96.2
2018-02-07 | TOX - 1k | NA | w01 | SiO2 INME | Evseeva | 45 | 141.991 | 38.046 | 96
2018-02-07 | TOX - 1k | NA | w01 | SiO2 INME | Evseeva | 46 | 127.306 | 73.5 | 95.7
2018-02-07 | TOX - 1k | NA | w01 | SiO2 INME | Evseeva | 47 | 103.945 | 103.945 | 95.4
2018-02-07 | TOX - 1k | NA | w01 | SiO2 INME | Evseeva | 48 | 73.5 | 127.306 | 95.6
2018-02-07 | TOX - 1k | NA | w01 | SiO2 INME | Evseeva | 49 | 38.046 | 141.991 | 95.6
2018-02-07 | USG - 5k | NA | USG 5k | SiO2 5k | Evseeva | 1 | 0 | 0 | 542.5 | 540.8705 | 548.2 | 533.3 | 14.9
2018-02-07 | USG - 5k | NA | USG 5k | SiO2 5k | Evseeva | 2 | 0 | 49 | NaN
2018-02-07 | USG - 5k | NA | USG 5k | SiO2 5k | Evseeva | 3 | -34.648 | 34.648 | 544.1
2018-02-07 | USG - 5k | NA | USG 5k | SiO2 5k | Evseeva | 4 | -49 | 0 | 545
2018-02-07 | USG - 5k | NA | USG 5k | SiO2 5k | Evseeva | 5 | -34.648 | -34.648 | 544.1
2018-02-07 | USG - 5k | NA | USG 5k | SiO2 5k | Evseeva | 6 | 0 | -49 | 545
2018-02-07 | USG - 5k | NA | USG 5k | SiO2 5k | Evseeva | 7 | 34.648 | -34.648 | 546.7
2018-02-07 | USG - 5k | NA | USG 5k | SiO2 5k | Evseeva | 8 | 49 | 0 | 546.7
2018-02-07 | USG - 5k | NA | USG 5k | SiO2 5k | Evseeva | 9 | 34.648 | 34.648 | NaN
2018-02-07 | USG - 5k | NA | USG 5k | SiO2 5k | Evseeva | 10 | 0 | 98 | 542.5
2018-02-07 | USG - 5k | NA | USG 5k | SiO2 5k | Evseeva | 11 | -37.503 | 90.54 | 541.6
2018-02-07 | USG - 5k | NA | USG 5k | SiO2 5k | Evseeva | 12 | -69.296 | 69.296 | 540
2018-02-07 | USG - 5k | NA | USG 5k | SiO2 5k | Evseeva | 13 | -90.54 | 37.503 | 541.6
2018-02-07 | USG - 5k | NA | USG 5k | SiO2 5k | Evseeva | 14 | -98 | 0 | 541.6
2018-02-07 | USG - 5k | NA | USG 5k | SiO2 5k | Evseeva | 15 | -90.54 | -37.503 | 543.2
2018-02-07 | USG - 5k | NA | USG 5k | SiO2 5k | Evseeva | 16 | -69.296 | -69.296 | 541.6
2018-02-07 | USG - 5k | NA | USG 5k | SiO2 5k | Evseeva | 17 | -37.503 | -90.54 | 541.6
2018-02-07 | USG - 5k | NA | USG 5k | SiO2 5k | Evseeva | 18 | 0 | -98 | 541.6
2018-02-07 | USG - 5k | NA | USG 5k | SiO2 5k | Evseeva | 19 | 37.503 | -90.54 | 542.5
2018-02-07 | USG - 5k | NA | USG 5k | SiO2 5k | Evseeva | 20 | 69.296 | -69.296 | 541.6
2018-02-07 | USG - 5k | NA | USG 5k | SiO2 5k | Evseeva | 21 | 90.54 | -37.503 | 542.4
2018-02-07 | USG - 5k | NA | USG 5k | SiO2 5k | Evseeva | 22 | 98 | 0 | 543.2
2018-02-07 | USG - 5k | NA | USG 5k | SiO2 5k | Evseeva | 23 | 90.54 | 37.503 | 545
2018-02-07 | USG - 5k | NA | USG 5k | SiO2 5k | Evseeva | 24 | 69.296 | 69.296 | 545
2018-02-07 | USG - 5k | NA | USG 5k | SiO2 5k | Evseeva | 25 | 37.503 | 90.54 | 543.2
2018-02-07 | USG - 5k | NA | USG 5k | SiO2 5k | Evseeva | 26 | 0 | 147 | 543.3
2018-02-07 | USG - 5k | NA | USG 5k | SiO2 5k | Evseeva | 27 | -38.046 | 141.991 | 538.3
2018-02-07 | USG - 5k | NA | USG 5k | SiO2 5k | Evseeva | 28 | -73.5 | 127.306 | 536.6
2018-02-07 | USG - 5k | NA | USG 5k | SiO2 5k | Evseeva | 29 | -103.945 | 103.945 | 535
2018-02-07 | USG - 5k | NA | USG 5k | SiO2 5k | Evseeva | 30 | -127.306 | 73.5 | 535
2018-02-07 | USG - 5k | NA | USG 5k | SiO2 5k | Evseeva | 31 | -141.991 | 38.046 | 533.3
2018-02-07 | USG - 5k | NA | USG 5k | SiO2 5k | Evseeva | 32 | -147 | 0 | 535
2018-02-07 | USG - 5k | NA | USG 5k | SiO2 5k | Evseeva | 33 | -141.991 | -38.046 | 535
2018-02-07 | USG - 5k | NA | USG 5k | SiO2 5k | Evseeva | 34 | -127.306 | -73.5 | 535
2018-02-07 | USG - 5k | NA | USG 5k | SiO2 5k | Evseeva | 35 | -103.945 | -103.945 | 535
2018-02-07 | USG - 5k | NA | USG 5k | SiO2 5k | Evseeva | 36 | -73.5 | -127.306 | 536.6
2018-02-07 | USG - 5k | NA | USG 5k | SiO2 5k | Evseeva | 37 | -38.046 | -141.991 | 538.3
2018-02-07 | USG - 5k | NA | USG 5k | SiO2 5k | Evseeva | 38 | 0 | -147 | 536.6
2018-02-07 | USG - 5k | NA | USG 5k | SiO2 5k | Evseeva | 39 | 38.046 | -141.991 | 536.6
2018-02-07 | USG - 5k | NA | USG 5k | SiO2 5k | Evseeva | 40 | 73.5 | -127.306 | 538.3
2018-02-07 | USG - 5k | NA | USG 5k | SiO2 5k | Evseeva | 41 | 103.945 | -103.945 | 538.3
2018-02-07 | USG - 5k | NA | USG 5k | SiO2 5k | Evseeva | 42 | 127.306 | -73.5 | 538.3
2018-02-07 | USG - 5k | NA | USG 5k | SiO2 5k | Evseeva | 43 | 141.991 | -38.046 | 541.6
2018-02-07 | USG - 5k | NA | USG 5k | SiO2 5k | Evseeva | 44 | 147 | 0 | 545
2018-02-07 | USG - 5k | NA | USG 5k | SiO2 5k | Evseeva | 45 | 141.991 | 38.046 | 546.7
2018-02-07 | USG - 5k | NA | USG 5k | SiO2 5k | Evseeva | 46 | 127.306 | 73.5 | 548.2
2018-02-07 | USG - 5k | NA | USG 5k | SiO2 5k | Evseeva | 47 | 103.945 | 103.945 | NaN
2018-02-07 | USG - 5k | NA | USG 5k | SiO2 5k | Evseeva | 48 | 73.5 | 127.306 | NaN
2018-02-07 | USG - 5k | NA | USG 5k | SiO2 5k | Evseeva | 49 | 38.046 | 141.991 | NaN
2018-02-16 | USG - 1k | NA | USG 1k | USG 1k | Evseeva | 1 | 0 | 0 | 1027.5 | 1026.2184 | 1041.6 | 1011.5 | 30.1 | 5.8662
2018-02-16 | USG - 1k | NA | USG 1k | USG 1k | Evseeva | 2 | 0 | 49 | 1038.3
2018-02-16 | USG - 1k | NA | USG 1k | USG 1k | Evseeva | 3 | -34.648 | 34.648 | 1040.8
2018-02-16 | USG - 1k | NA | USG 1k | USG 1k | Evseeva | 4 | -49 | 0 | 1041.6
2018-02-16 | USG - 1k | NA | USG 1k | USG 1k | Evseeva | 5 | -34.648 | -34.648 | 1039.1
2018-02-16 | USG - 1k | NA | USG 1k | USG 1k | Evseeva | 6 | 0 | -49 | 1040
2018-02-16 | USG - 1k | NA | USG 1k | USG 1k | Evseeva | 7 | 34.648 | -34.648 | 1039.1
2018-02-16 | USG - 1k | NA | USG 1k | USG 1k | Evseeva | 8 | 49 | 0 | 1041.2
2018-02-16 | USG - 1k | NA | USG 1k | USG 1k | Evseeva | 9 | 34.648 | 34.648 | 1040.8
2018-02-16 | USG - 1k | NA | USG 1k | USG 1k | Evseeva | 10 | 0 | 98 | 1031.6
2018-02-16 | USG - 1k | NA | USG 1k | USG 1k | Evseeva | 11 | -37.503 | 90.54 | 1032.9
2018-02-16 | USG - 1k | NA | USG 1k | USG 1k | Evseeva | 12 | -69.296 | 69.296 | 1035
2018-02-16 | USG - 1k | NA | USG 1k | USG 1k | Evseeva | 13 | -90.54 | 37.503 | 1036.2
2018-02-16 | USG - 1k | NA | USG 1k | USG 1k | Evseeva | 14 | -98 | 0 | 1036.2
2018-02-16 | USG - 1k | NA | USG 1k | USG 1k | Evseeva | 15 | -90.54 | -37.503 | 1035
2018-02-16 | USG - 1k | NA | USG 1k | USG 1k | Evseeva | 16 | -69.296 | -69.296 | 1035
2018-02-16 | USG - 1k | NA | USG 1k | USG 1k | Evseeva | 17 | -37.503 | -90.54 | 1033.7
2018-02-16 | USG - 1k | NA | USG 1k | USG 1k | Evseeva | 18 | 0 | -98 | 1033.3
2018-02-16 | USG - 1k | NA | USG 1k | USG 1k | Evseeva | 19 | 37.503 | -90.54 | 1030.4
2018-02-16 | USG - 1k | NA | USG 1k | USG 1k | Evseeva | 20 | 69.296 | -69.296 | 1030
2018-02-16 | USG - 1k | NA | USG 1k | USG 1k | Evseeva | 21 | 90.54 | -37.503 | 1030.8
2018-02-16 | USG - 1k | NA | USG 1k | USG 1k | Evseeva | 22 | 98 | 0 | 1032
2018-02-16 | USG - 1k | NA | USG 1k | USG 1k | Evseeva | 23 | 90.54 | 37.503 | 1034.1
2018-02-16 | USG - 1k | NA | USG 1k | USG 1k | Evseeva | 24 | 69.296 | 69.296 | 1035
2018-02-16 | USG - 1k | NA | USG 1k | USG 1k | Evseeva | 25 | 37.503 | 90.54 | 1032.4
2018-02-16 | USG - 1k | NA | USG 1k | USG 1k | Evseeva | 26 | 0 | 147 | 1011.9
2018-02-16 | USG - 1k | NA | USG 1k | USG 1k | Evseeva | 27 | -38.046 | 141.991 | 1011.5
2018-02-16 | USG - 1k | NA | USG 1k | USG 1k | Evseeva | 28 | -73.5 | 127.306 | 1013
2018-02-16 | USG - 1k | NA | USG 1k | USG 1k | Evseeva | 29 | -103.945 | 103.945 | 1014.2
2018-02-16 | USG - 1k | NA | USG 1k | USG 1k | Evseeva | 30 | -127.306 | 73.5 | 1016.5
2018-02-16 | USG - 1k | NA | USG 1k | USG 1k | Evseeva | 31 | -141.991 | 38.046 | 1020.3
2018-02-16 | USG - 1k | NA | USG 1k | USG 1k | Evseeva | 32 | -147 | 0 | 1021.5
2018-02-16 | USG - 1k | NA | USG 1k | USG 1k | Evseeva | 33 | -141.991 | -38.046 | 1022.5
2018-02-16 | USG - 1k | NA | USG 1k | USG 1k | Evseeva | 34 | -127.306 | -73.5 | 1022.5
2018-02-16 | USG - 1k | NA | USG 1k | USG 1k | Evseeva | 35 | -103.945 | -103.945 | 1022.5
2018-02-16 | USG - 1k | NA | USG 1k | USG 1k | Evseeva | 36 | -73.5 | -127.306 | 1022.3
2018-02-16 | USG - 1k | NA | USG 1k | USG 1k | Evseeva | 37 | -38.046 | -141.991 | 1019.2
2018-02-16 | USG - 1k | NA | USG 1k | USG 1k | Evseeva | 38 | 0 | -147 | 1019.6
2018-02-16 | USG - 1k | NA | USG 1k | USG 1k | Evseeva | 39 | 38.046 | -141.991 | 1015
2018-02-16 | USG - 1k | NA | USG 1k | USG 1k | Evseeva | 40 | 73.5 | -127.306 | 1014.6
2018-02-16 | USG - 1k | NA | USG 1k | USG 1k | Evseeva | 41 | 103.945 | -103.945 | 1012.6
2018-02-16 | USG - 1k | NA | USG 1k | USG 1k | Evseeva | 42 | 127.306 | -73.5 | 1013.2
2018-02-16 | USG - 1k | NA | USG 1k | USG 1k | Evseeva | 43 | 141.991 | -38.046 | 1016.5
2018-02-16 | USG - 1k | NA | USG 1k | USG 1k | Evseeva | 44 | 147 | 0 | 1017.3
2018-02-16 | USG - 1k | NA | USG 1k | USG 1k | Evseeva | 45 | 141.991 | 38.046 | 1018
2018-02-16 | USG - 1k | NA | USG 1k | USG 1k | Evseeva | 46 | 127.306 | 73.5 | 1017.3
2018-02-16 | USG - 1k | NA | USG 1k | USG 1k | Evseeva | 47 | 103.945 | 103.945 | 1015
2018-02-16 | USG - 1k | NA | USG 1k | USG 1k | Evseeva | 48 | 73.5 | 127.306 | 1013.4
2018-02-16 | USG - 1k | NA | USG 1k | USG 1k | Evseeva | 49 | 38.046 | 141.991 | 1012.3
2018-02-16 | USG - 5k | NA | USG 5k | SiO2 5k | Evseeva | 1 | 0 | 0 | 541.6 | 541.3596 | 548.2 | 531.6 | 16.6 | 6.1327
2018-02-16 | USG - 5k | NA | USG 5k | SiO2 5k | Evseeva | 2 | 0 | 49 | 545
2018-02-16 | USG - 5k | NA | USG 5k | SiO2 5k | Evseeva | 3 | -34.648 | 34.648 | 545
2018-02-16 | USG - 5k | NA | USG 5k | SiO2 5k | Evseeva | 4 | -49 | 0 | 545.8
2018-02-16 | USG - 5k | NA | USG 5k | SiO2 5k | Evseeva | 5 | -34.648 | -34.648 | 545
2018-02-16 | USG - 5k | NA | USG 5k | SiO2 5k | Evseeva | 6 | 0 | -49 | 545
2018-02-16 | USG - 5k | NA | USG 5k | SiO2 5k | Evseeva | 7 | 34.648 | -34.648 | 545.8
2018-02-16 | USG - 5k | NA | USG 5k | SiO2 5k | Evseeva | 8 | 49 | 0 | 546.7
2018-02-16 | USG - 5k | NA | USG 5k | SiO2 5k | Evseeva | 9 | 34.648 | 34.648 | NaN
2018-02-16 | USG - 5k | NA | USG 5k | SiO2 5k | Evseeva | 10 | 0 | 98 | 542.5
2018-02-16 | USG - 5k | NA | USG 5k | SiO2 5k | Evseeva | 11 | -37.503 | 90.54 | 541.6
2018-02-16 | USG - 5k | NA | USG 5k | SiO2 5k | Evseeva | 12 | -69.296 | 69.296 | 541.6
2018-02-16 | USG - 5k | NA | USG 5k | SiO2 5k | Evseeva | 13 | -90.54 | 37.503 | 540.8
2018-02-16 | USG - 5k | NA | USG 5k | SiO2 5k | Evseeva | 14 | -98 | 0 | 541.6
2018-02-16 | USG - 5k | NA | USG 5k | SiO2 5k | Evseeva | 15 | -90.54 | -37.503 | 543.2
2018-02-16 | USG - 5k | NA | USG 5k | SiO2 5k | Evseeva | 16 | -69.296 | -69.296 | 541.6
2018-02-16 | USG - 5k | NA | USG 5k | SiO2 5k | Evseeva | 17 | -37.503 | -90.54 | 541.6
2018-02-16 | USG - 5k | NA | USG 5k | SiO2 5k | Evseeva | 18 | 0 | -98 | 541.6
2018-02-16 | USG - 5k | NA | USG 5k | SiO2 5k | Evseeva | 19 | 37.503 | -90.54 | 541.6
2018-02-16 | USG - 5k | NA | USG 5k | SiO2 5k | Evseeva | 20 | 69.296 | -69.296 | 542.4
2018-02-16 | USG - 5k | NA | USG 5k | SiO2 5k | Evseeva | 21 | 90.54 | -37.503 | 545
2018-02-16 | USG - 5k | NA | USG 5k | SiO2 5k | Evseeva | 22 | 98 | 0 | 543.2
2018-02-16 | USG - 5k | NA | USG 5k | SiO2 5k | Evseeva | 23 | 90.54 | 37.503 | 546.7
2018-02-16 | USG - 5k | NA | USG 5k | SiO2 5k | Evseeva | 24 | 69.296 | 69.296 | 545.8
2018-02-16 | USG - 5k | NA | USG 5k | SiO2 5k | Evseeva | 25 | 37.503 | 90.54 | 545
2018-02-16 | USG - 5k | NA | USG 5k | SiO2 5k | Evseeva | 26 | 0 | 147 | 541.6
2018-02-16 | USG - 5k | NA | USG 5k | SiO2 5k | Evseeva | 27 | -38.046 | 141.991 | 537.4
2018-02-16 | USG - 5k | NA | USG 5k | SiO2 5k | Evseeva | 28 | -73.5 | 127.306 | 535.8
2018-02-16 | USG - 5k | NA | USG 5k | SiO2 5k | Evseeva | 29 | -103.945 | 103.945 | 535
2018-02-16 | USG - 5k | NA | USG 5k | SiO2 5k | Evseeva | 30 | -127.306 | 73.5 | 533.3
2018-02-16 | USG - 5k | NA | USG 5k | SiO2 5k | Evseeva | 31 | -141.991 | 38.046 | 531.6
2018-02-16 | USG - 5k | NA | USG 5k | SiO2 5k | Evseeva | 32 | -147 | 0 | 534.1
2018-02-16 | USG - 5k | NA | USG 5k | SiO2 5k | Evseeva | 33 | -141.991 | -38.046 | 535
2018-02-16 | USG - 5k | NA | USG 5k | SiO2 5k | Evseeva | 34 | -127.306 | -73.5 | 535
2018-02-16 | USG - 5k | NA | USG 5k | SiO2 5k | Evseeva | 35 | -103.945 | -103.945 | 536.6
2018-02-16 | USG - 5k | NA | USG 5k | SiO2 5k | Evseeva | 36 | -73.5 | -127.306 | 536.6
2018-02-16 | USG - 5k | NA | USG 5k | SiO2 5k | Evseeva | 37 | -38.046 | -141.991 | 538.3
2018-02-16 | USG - 5k | NA | USG 5k | SiO2 5k | Evseeva | 38 | 0 | -147 | 538.3
2018-02-16 | USG - 5k | NA | USG 5k | SiO2 5k | Evseeva | 39 | 38.046 | -141.991 | 536.6
2018-02-16 | USG - 5k | NA | USG 5k | SiO2 5k | Evseeva | 40 | 73.5 | -127.306 | 540
2018-02-16 | USG - 5k | NA | USG 5k | SiO2 5k | Evseeva | 41 | 103.945 | -103.945 | 540
2018-02-16 | USG - 5k | NA | USG 5k | SiO2 5k | Evseeva | 42 | 127.306 | -73.5 | 540
2018-02-16 | USG - 5k | NA | USG 5k | SiO2 5k | Evseeva | 43 | 141.991 | -38.046 | 541.6
2018-02-16 | USG - 5k | NA | USG 5k | SiO2 5k | Evseeva | 44 | 147 | 0 | 545
2018-02-16 | USG - 5k | NA | USG 5k | SiO2 5k | Evseeva | 45 | 141.991 | 38.046 | 545.8
2018-02-16 | USG - 5k | NA | USG 5k | SiO2 5k | Evseeva | 46 | 127.306 | 73.5 | 547.4
2018-02-16 | USG - 5k | NA | USG 5k | SiO2 5k | Evseeva | 47 | 103.945 | 103.945 | 548.2
2018-02-16 | USG - 5k | NA | USG 5k | SiO2 5k | Evseeva | 48 | 73.5 | 127.306 | NaN
2018-02-16 | USG - 5k | NA | USG 5k | SiO2 5k | Evseeva | 49 | 38.046 | 141.991 | 545
2018-02-16 | TOX - 1k | NA | TOX | SiO2 NME | Evseeva | 1 | 0 | 0 | 98.5 | 99.0857 | 100.9 | 98.4 | 2.5 | 5.0461
2018-02-16 | TOX - 1k | NA | TOX | SiO2 NME | Evseeva | 2 | 0 | 49 | 98.5
2018-02-16 | TOX - 1k | NA | TOX | SiO2 NME | Evseeva | 3 | -34.648 | 34.648 | 98.6
2018-02-16 | TOX - 1k | NA | TOX | SiO2 NME | Evseeva | 4 | -49 | 0 | 98.6
2018-02-16 | TOX - 1k | NA | TOX | SiO2 NME | Evseeva | 5 | -34.648 | -34.648 | 98.5
2018-02-16 | TOX - 1k | NA | TOX | SiO2 NME | Evseeva | 6 | 0 | -49 | 98.6
2018-02-16 | TOX - 1k | NA | TOX | SiO2 NME | Evseeva | 7 | 34.648 | -34.648 | 98.6
2018-02-16 | TOX - 1k | NA | TOX | SiO2 NME | Evseeva | 8 | 49 | 0 | 98.7
2018-02-16 | TOX - 1k | NA | TOX | SiO2 NME | Evseeva | 9 | 34.648 | 34.648 | 98.6
2018-02-16 | TOX - 1k | NA | TOX | SiO2 NME | Evseeva | 10 | 0 | 98 | 98.5
2018-02-16 | TOX - 1k | NA | TOX | SiO2 NME | Evseeva | 11 | -37.503 | 90.54 | 98.8
2018-02-16 | TOX - 1k | NA | TOX | SiO2 NME | Evseeva | 12 | -69.296 | 69.296 | 98.9
2018-02-16 | TOX - 1k | NA | TOX | SiO2 NME | Evseeva | 13 | -90.54 | 37.503 | 99
2018-02-16 | TOX - 1k | NA | TOX | SiO2 NME | Evseeva | 14 | -98 | 0 | 98.9
2018-02-16 | TOX - 1k | NA | TOX | SiO2 NME | Evseeva | 15 | -90.54 | -37.503 | 98.7
2018-02-16 | TOX - 1k | NA | TOX | SiO2 NME | Evseeva | 16 | -69.296 | -69.296 | 98.5
2018-02-16 | TOX - 1k | NA | TOX | SiO2 NME | Evseeva | 17 | -37.503 | -90.54 | 98.5
2018-02-16 | TOX - 1k | NA | TOX | SiO2 NME | Evseeva | 18 | 0 | -98 | 98.6
2018-02-16 | TOX - 1k | NA | TOX | SiO2 NME | Evseeva | 19 | 37.503 | -90.54 | 99.1
2018-02-16 | TOX - 1k | NA | TOX | SiO2 NME | Evseeva | 20 | 69.296 | -69.296 | 99.2
2018-02-16 | TOX - 1k | NA | TOX | SiO2 NME | Evseeva | 21 | 90.54 | -37.503 | 99.2
2018-02-16 | TOX - 1k | NA | TOX | SiO2 NME | Evseeva | 22 | 98 | 0 | 99.3
2018-02-16 | TOX - 1k | NA | TOX | SiO2 NME | Evseeva | 23 | 90.54 | 37.503 | 99.2
2018-02-16 | TOX - 1k | NA | TOX | SiO2 NME | Evseeva | 24 | 69.296 | 69.296 | 98.9
2018-02-16 | TOX - 1k | NA | TOX | SiO2 NME | Evseeva | 25 | 37.503 | 90.54 | 98.6
2018-02-16 | TOX - 1k | NA | TOX | SiO2 NME | Evseeva | 26 | 0 | 147 | 98.7
2018-02-16 | TOX - 1k | NA | TOX | SiO2 NME | Evseeva | 27 | -38.046 | 141.991 | 98.9
2018-02-16 | TOX - 1k | NA | TOX | SiO2 NME | Evseeva | 28 | -73.5 | 127.306 | 99.2
2018-02-16 | TOX - 1k | NA | TOX | SiO2 NME | Evseeva | 29 | -103.945 | 103.945 | 99.4
2018-02-16 | TOX - 1k | NA | TOX | SiO2 NME | Evseeva | 30 | -127.306 | 73.5 | 99.9
2018-02-16 | TOX - 1k | NA | TOX | SiO2 NME | Evseeva | 31 | -141.991 | 38.046 | 100
2018-02-16 | TOX - 1k | NA | TOX | SiO2 NME | Evseeva | 32 | -147 | 0 | 100.2
2018-02-16 | TOX - 1k | NA | TOX | SiO2 NME | Evseeva | 33 | -141.991 | -38.046 | 99.1
2018-02-16 | TOX - 1k | NA | TOX | SiO2 NME | Evseeva | 34 | -127.306 | -73.5 | 99.1
2018-02-16 | TOX - 1k | NA | TOX | SiO2 NME | Evseeva | 35 | -103.945 | -103.945 | 98.4
2018-02-16 | TOX - 1k | NA | TOX | SiO2 NME | Evseeva | 36 | -73.5 | -127.306 | 98.4
2018-02-16 | TOX - 1k | NA | TOX | SiO2 NME | Evseeva | 37 | -38.046 | -141.991 | 98.5
2018-02-16 | TOX - 1k | NA | TOX | SiO2 NME | Evseeva | 38 | 0 | -147 | 98.8
2018-02-16 | TOX - 1k | NA | TOX | SiO2 NME | Evseeva | 39 | 38.046 | -141.991 | 99.3
2018-02-16 | TOX - 1k | NA | TOX | SiO2 NME | Evseeva | 40 | 73.5 | -127.306 | 100
2018-02-16 | TOX - 1k | NA | TOX | SiO2 NME | Evseeva | 41 | 103.945 | -103.945 | 100.4
2018-02-16 | TOX - 1k | NA | TOX | SiO2 NME | Evseeva | 42 | 127.306 | -73.5 | 100.4
2018-02-16 | TOX - 1k | NA | TOX | SiO2 NME | Evseeva | 43 | 141.991 | -38.046 | 100.9
2018-02-16 | TOX - 1k | NA | TOX | SiO2 NME | Evseeva | 44 | 147 | 0 | 100.9
2018-02-16 | TOX - 1k | NA | TOX | SiO2 NME | Evseeva | 45 | 141.991 | 38.046 | 99.8
2018-02-16 | TOX - 1k | NA | TOX | SiO2 NME | Evseeva | 46 | 127.306 | 73.5 | 99.4
2018-02-16 | TOX - 1k | NA | TOX | SiO2 NME | Evseeva | 47 | 103.945 | 103.945 | 99
2018-02-16 | TOX - 1k | NA | TOX | SiO2 NME | Evseeva | 48 | 73.5 | 127.306 | 98.8
2018-02-16 | TOX - 1k | NA | TOX | SiO2 NME | Evseeva | 49 | 38.046 | 141.991 | 98.6
2018-02-21 | USG - 5k | NA | USG5k | SiO2 5k | Evseeva | 1 | 0 | 0 | 541.6 | 540.9347 | 546.7 | 533.3 | 13.4 | 4.9544
2018-02-21 | USG - 5k | NA | USG5k | SiO2 5k | Evseeva | 2 | 0 | 49 | 545
2018-02-21 | USG - 5k | NA | USG5k | SiO2 5k | Evseeva | 3 | -34.648 | 34.648 | 545
2018-02-21 | USG - 5k | NA | USG5k | SiO2 5k | Evseeva | 4 | -49 | 0 | 545
2018-02-21 | USG - 5k | NA | USG5k | SiO2 5k | Evseeva | 5 | -34.648 | -34.648 | 545
2018-02-21 | USG - 5k | NA | USG5k | SiO2 5k | Evseeva | 6 | 0 | -49 | 545
2018-02-21 | USG - 5k | NA | USG5k | SiO2 5k | Evseeva | 7 | 34.648 | -34.648 | 545
2018-02-21 | USG - 5k | NA | USG5k | SiO2 5k | Evseeva | 8 | 49 | 0 | 546.7
2018-02-21 | USG - 5k | NA | USG5k | SiO2 5k | Evseeva | 9 | 34.648 | 34.648 | 546.7
2018-02-21 | USG - 5k | NA | USG5k | SiO2 5k | Evseeva | 10 | 0 | 98 | 541.6
2018-02-21 | USG - 5k | NA | USG5k | SiO2 5k | Evseeva | 11 | -37.503 | 90.54 | 541.6
2018-02-21 | USG - 5k | NA | USG5k | SiO2 5k | Evseeva | 12 | -69.296 | 69.296 | 540
2018-02-21 | USG - 5k | NA | USG5k | SiO2 5k | Evseeva | 13 | -90.54 | 37.503 | 540.8
2018-02-21 | USG - 5k | NA | USG5k | SiO2 5k | Evseeva | 14 | -98 | 0 | 541.6
2018-02-21 | USG - 5k | NA | USG5k | SiO2 5k | Evseeva | 15 | -90.54 | -37.503 | 541.6
2018-02-21 | USG - 5k | NA | USG5k | SiO2 5k | Evseeva | 16 | -69.296 | -69.296 | 541.6
2018-02-21 | USG - 5k | NA | USG5k | SiO2 5k | Evseeva | 17 | -37.503 | -90.54 | 542.5
2018-02-21 | USG - 5k | NA | USG5k | SiO2 5k | Evseeva | 18 | 0 | -98 | 541.6
2018-02-21 | USG - 5k | NA | USG5k | SiO2 5k | Evseeva | 19 | 37.503 | -90.54 | 542.4
2018-02-21 | USG - 5k | NA | USG5k | SiO2 5k | Evseeva | 20 | 69.296 | -69.296 | 542.5
2018-02-21 | USG - 5k | NA | USG5k | SiO2 5k | Evseeva | 21 | 90.54 | -37.503 | 543.2
2018-02-21 | USG - 5k | NA | USG5k | SiO2 5k | Evseeva | 22 | 98 | 0 | 543.2
2018-02-21 | USG - 5k | NA | USG5k | SiO2 5k | Evseeva | 23 | 90.54 | 37.503 | 545
2018-02-21 | USG - 5k | NA | USG5k | SiO2 5k | Evseeva | 24 | 69.296 | 69.296 | 545.8
2018-02-21 | USG - 5k | NA | USG5k | SiO2 5k | Evseeva | 25 | 37.503 | 90.54 | 543.2
2018-02-21 | USG - 5k | NA | USG5k | SiO2 5k | Evseeva | 26 | 0 | 147 | 540
2018-02-21 | USG - 5k | NA | USG5k | SiO2 5k | Evseeva | 27 | -38.046 | 141.991 | 535
2018-02-21 | USG - 5k | NA | USG5k | SiO2 5k | Evseeva | 28 | -73.5 | 127.306 | 535
2018-02-21 | USG - 5k | NA | USG5k | SiO2 5k | Evseeva | 29 | -103.945 | 103.945 | 533.3
2018-02-21 | USG - 5k | NA | USG5k | SiO2 5k | Evseeva | 30 | -127.306 | 73.5 | 533.3
2018-02-21 | USG - 5k | NA | USG5k | SiO2 5k | Evseeva | 31 | -141.991 | 38.046 | 535
2018-02-21 | USG - 5k | NA | USG5k | SiO2 5k | Evseeva | 32 | -147 | 0 | 535
2018-02-21 | USG - 5k | NA | USG5k | SiO2 5k | Evseeva | 33 | -141.991 | -38.046 | 535
2018-02-21 | USG - 5k | NA | USG5k | SiO2 5k | Evseeva | 34 | -127.306 | -73.5 | 535
2018-02-21 | USG - 5k | NA | USG5k | SiO2 5k | Evseeva | 35 | -103.945 | -103.945 | 536.6
2018-02-21 | USG - 5k | NA | USG5k | SiO2 5k | Evseeva | 36 | -73.5 | -127.306 | 538.3
2018-02-21 | USG - 5k | NA | USG5k | SiO2 5k | Evseeva | 37 | -38.046 | -141.991 | 537.5
2018-02-21 | USG - 5k | NA | USG5k | SiO2 5k | Evseeva | 38 | 0 | -147 | 538.3
2018-02-21 | USG - 5k | NA | USG5k | SiO2 5k | Evseeva | 39 | 38.046 | -141.991 | 536.6
2018-02-21 | USG - 5k | NA | USG5k | SiO2 5k | Evseeva | 40 | 73.5 | -127.306 | 540
2018-02-21 | USG - 5k | NA | USG5k | SiO2 5k | Evseeva | 41 | 103.945 | -103.945 | 536.6
2018-02-21 | USG - 5k | NA | USG5k | SiO2 5k | Evseeva | 42 | 127.306 | -73.5 | 539.1
2018-02-21 | USG - 5k | NA | USG5k | SiO2 5k | Evseeva | 43 | 141.991 | -38.046 | 540.8
2018-02-21 | USG - 5k | NA | USG5k | SiO2 5k | Evseeva | 44 | 147 | 0 | 543.2
2018-02-21 | USG - 5k | NA | USG5k | SiO2 5k | Evseeva | 45 | 141.991 | 38.046 | 544.1
2018-02-21 | USG - 5k | NA | USG5k | SiO2 5k | Evseeva | 46 | 127.306 | 73.5 | 545
2018-02-21 | USG - 5k | NA | USG5k | SiO2 5k | Evseeva | 47 | 103.945 | 103.945 | 545.8
2018-02-21 | USG - 5k | NA | USG5k | SiO2 5k | Evseeva | 48 | 73.5 | 127.306 | 544.1
2018-02-21 | USG - 5k | NA | USG5k | SiO2 5k | Evseeva | 49 | 38.046 | 141.991 | 540
2018-02-21 | TOX - 1k | NA | TOX | SiO2 INME | Evseeva | 1 | 0 | 0 | 100.4 | 101.3551 | 104.1 | 100.2 | 3.9 | 7.6957
2018-02-21 | TOX - 1k | NA | TOX | SiO2 INME | Evseeva | 2 | 0 | 49 | 100.3
2018-02-21 | TOX - 1k | NA | TOX | SiO2 INME | Evseeva | 3 | -34.648 | 34.648 | 100.5
2018-02-21 | TOX - 1k | NA | TOX | SiO2 INME | Evseeva | 4 | -49 | 0 | 100.5
2018-02-21 | TOX - 1k | NA | TOX | SiO2 INME | Evseeva | 5 | -34.648 | -34.648 | 100.5
2018-02-21 | TOX - 1k | NA | TOX | SiO2 INME | Evseeva | 6 | 0 | -49 | 100.5
2018-02-21 | TOX - 1k | NA | TOX | SiO2 INME | Evseeva | 7 | 34.648 | -34.648 | 100.6
2018-02-21 | TOX - 1k | NA | TOX | SiO2 INME | Evseeva | 8 | 49 | 0 | 100.6
2018-02-21 | TOX - 1k | NA | TOX | SiO2 INME | Evseeva | 9 | 34.648 | 34.648 | 100.6
2018-02-21 | TOX - 1k | NA | TOX | SiO2 INME | Evseeva | 10 | 0 | 98 | 100.7
2018-02-21 | TOX - 1k | NA | TOX | SiO2 INME | Evseeva | 11 | -37.503 | 90.54 | 101
2018-02-21 | TOX - 1k | NA | TOX | SiO2 INME | Evseeva | 12 | -69.296 | 69.296 | 101
2018-02-21 | TOX - 1k | NA | TOX | SiO2 INME | Evseeva | 13 | -90.54 | 37.503 | 101.3
2018-02-21 | TOX - 1k | NA | TOX | SiO2 INME | Evseeva | 14 | -98 | 0 | 101.1
2018-02-21 | TOX - 1k | NA | TOX | SiO2 INME | Evseeva | 15 | -90.54 | -37.503 | 100.6
2018-02-21 | TOX - 1k | NA | TOX | SiO2 INME | Evseeva | 16 | -69.296 | -69.296 | 100.4
2018-02-21 | TOX - 1k | NA | TOX | SiO2 INME | Evseeva | 17 | -37.503 | -90.54 | 100.5
2018-02-21 | TOX - 1k | NA | TOX | SiO2 INME | Evseeva | 18 | 0 | -98 | 100.5
2018-02-21 | TOX - 1k | NA | TOX | SiO2 INME | Evseeva | 19 | 37.503 | -90.54 | 101.2
2018-02-21 | TOX - 1k | NA | TOX | SiO2 INME | Evseeva | 20 | 69.296 | -69.296 | 101.8
2018-02-21 | TOX - 1k | NA | TOX | SiO2 INME | Evseeva | 21 | 90.54 | -37.503 | 101.6
2018-02-21 | TOX - 1k | NA | TOX | SiO2 INME | Evseeva | 22 | 98 | 0 | 101.6
2018-02-21 | TOX - 1k | NA | TOX | SiO2 INME | Evseeva | 23 | 90.54 | 37.503 | 101.2
2018-02-21 | TOX - 1k | NA | TOX | SiO2 INME | Evseeva | 24 | 69.296 | 69.296 | 100.9
2018-02-21 | TOX - 1k | NA | TOX | SiO2 INME | Evseeva | 25 | 37.503 | 90.54 | 100.6
2018-02-21 | TOX - 1k | NA | TOX | SiO2 INME | Evseeva | 26 | 0 | 147 | 100.9
2018-02-21 | TOX - 1k | NA | TOX | SiO2 INME | Evseeva | 27 | -38.046 | 141.991 | 101
2018-02-21 | TOX - 1k | NA | TOX | SiO2 INME | Evseeva | 28 | -73.5 | 127.306 | 100.7
2018-02-21 | TOX - 1k | NA | TOX | SiO2 INME | Evseeva | 29 | -103.945 | 103.945 | 102
2018-02-21 | TOX - 1k | NA | TOX | SiO2 INME | Evseeva | 30 | -127.306 | 73.5 | 102.6
2018-02-21 | TOX - 1k | NA | TOX | SiO2 INME | Evseeva | 31 | -141.991 | 38.046 | 103.1
2018-02-21 | TOX - 1k | NA | TOX | SiO2 INME | Evseeva | 32 | -147 | 0 | 103
2018-02-21 | TOX - 1k | NA | TOX | SiO2 INME | Evseeva | 33 | -141.991 | -38.046 | 101.6
2018-02-21 | TOX - 1k | NA | TOX | SiO2 INME | Evseeva | 34 | -127.306 | -73.5 | 101.4
2018-02-21 | TOX - 1k | NA | TOX | SiO2 INME | Evseeva | 35 | -103.945 | -103.945 | 100.2
2018-02-21 | TOX - 1k | NA | TOX | SiO2 INME | Evseeva | 36 | -73.5 | -127.306 | 100.3
2018-02-21 | TOX - 1k | NA | TOX | SiO2 INME | Evseeva | 37 | -38.046 | -141.991 | 100.6
2018-02-21 | TOX - 1k | NA | TOX | SiO2 INME | Evseeva | 38 | 0 | -147 | 101
2018-02-21 | TOX - 1k | NA | TOX | SiO2 INME | Evseeva | 39 | 38.046 | -141.991 | 101.8
2018-02-21 | TOX - 1k | NA | TOX | SiO2 INME | Evseeva | 40 | 73.5 | -127.306 | 103.1
2018-02-21 | TOX - 1k | NA | TOX | SiO2 INME | Evseeva | 41 | 103.945 | -103.945 | 103.6
2018-02-21 | TOX - 1k | NA | TOX | SiO2 INME | Evseeva | 42 | 127.306 | -73.5 | 103.6
2018-02-21 | TOX - 1k | NA | TOX | SiO2 INME | Evseeva | 43 | 141.991 | -38.046 | 103.8
2018-02-21 | TOX - 1k | NA | TOX | SiO2 INME | Evseeva | 44 | 147 | 0 | 104.1
2018-02-21 | TOX - 1k | NA | TOX | SiO2 INME | Evseeva | 45 | 141.991 | 38.046 | 102.7
2018-02-21 | TOX - 1k | NA | TOX | SiO2 INME | Evseeva | 46 | 127.306 | 73.5 | 102
2018-02-21 | TOX - 1k | NA | TOX | SiO2 INME | Evseeva | 47 | 103.945 | 103.945 | 101.3
2018-02-21 | TOX - 1k | NA | TOX | SiO2 INME | Evseeva | 48 | 73.5 | 127.306 | 100.9
2018-02-21 | TOX - 1k | NA | TOX | SiO2 INME | Evseeva | 49 | 38.046 | 141.991 | 100.6
2018-02-21 | USG - 1k | NA | USG 1k | USG 1k | Evseeva | 1 | 0 | 0 | 1027.9 | 1026.3653 | 1041.2 | 1012.3 | 28.9 | 5.6315
2018-02-21 | USG - 1k | NA | USG 1k | USG 1k | Evseeva | 2 | 0 | 49 | 1039.1
2018-02-21 | USG - 1k | NA | USG 1k | USG 1k | Evseeva | 3 | -34.648 | 34.648 | 1040.8
2018-02-21 | USG - 1k | NA | USG 1k | USG 1k | Evseeva | 4 | -49 | 0 | 1041.2
2018-02-21 | USG - 1k | NA | USG 1k | USG 1k | Evseeva | 5 | -34.648 | -34.648 | 1039.1
2018-02-21 | USG - 1k | NA | USG 1k | USG 1k | Evseeva | 6 | 0 | -49 | 1038.3
2018-02-21 | USG - 1k | NA | USG 1k | USG 1k | Evseeva | 7 | 34.648 | -34.648 | 1039.1
2018-02-21 | USG - 1k | NA | USG 1k | USG 1k | Evseeva | 8 | 49 | 0 | 1041.2
2018-02-21 | USG - 1k | NA | USG 1k | USG 1k | Evseeva | 9 | 34.648 | 34.648 | 1041.2
2018-02-21 | USG - 1k | NA | USG 1k | USG 1k | Evseeva | 10 | 0 | 98 | 1030
2018-02-21 | USG - 1k | NA | USG 1k | USG 1k | Evseeva | 11 | -37.503 | 90.54 | 1032.9
2018-02-21 | USG - 1k | NA | USG 1k | USG 1k | Evseeva | 12 | -69.296 | 69.296 | 1035
2018-02-21 | USG - 1k | NA | USG 1k | USG 1k | Evseeva | 13 | -90.54 | 37.503 | 1036.6
2018-02-21 | USG - 1k | NA | USG 1k | USG 1k | Evseeva | 14 | -98 | 0 | 1036.6
2018-02-21 | USG - 1k | NA | USG 1k | USG 1k | Evseeva | 15 | -90.54 | -37.503 | 1035.8
2018-02-21 | USG - 1k | NA | USG 1k | USG 1k | Evseeva | 16 | -69.296 | -69.296 | 1035.8
2018-02-21 | USG - 1k | NA | USG 1k | USG 1k | Evseeva | 17 | -37.503 | -90.54 | 1033.7
2018-02-21 | USG - 1k | NA | USG 1k | USG 1k | Evseeva | 18 | 0 | -98 | 1033.3
2018-02-21 | USG - 1k | NA | USG 1k | USG 1k | Evseeva | 19 | 37.503 | -90.54 | 1030
2018-02-21 | USG - 1k | NA | USG 1k | USG 1k | Evseeva | 20 | 69.296 | -69.296 | 1030.8
2018-02-21 | USG - 1k | NA | USG 1k | USG 1k | Evseeva | 21 | 90.54 | -37.503 | 1030
2018-02-21 | USG - 1k | NA | USG 1k | USG 1k | Evseeva | 22 | 98 | 0 | 1031.6
2018-02-21 | USG - 1k | NA | USG 1k | USG 1k | Evseeva | 23 | 90.54 | 37.503 | 1034.1
2018-02-21 | USG - 1k | NA | USG 1k | USG 1k | Evseeva | 24 | 69.296 | 69.296 | 1033.3
2018-02-21 | USG - 1k | NA | USG 1k | USG 1k | Evseeva | 25 | 37.503 | 90.54 | 1032.4
2018-02-21 | USG - 1k | NA | USG 1k | USG 1k | Evseeva | 26 | 0 | 147 | 1014.2
2018-02-21 | USG - 1k | NA | USG 1k | USG 1k | Evseeva | 27 | -38.046 | 141.991 | 1013
2018-02-21 | USG - 1k | NA | USG 1k | USG 1k | Evseeva | 28 | -73.5 | 127.306 | 1013.4
2018-02-21 | USG - 1k | NA | USG 1k | USG 1k | Evseeva | 29 | -103.945 | 103.945 | 1014.6
2018-02-21 | USG - 1k | NA | USG 1k | USG 1k | Evseeva | 30 | -127.306 | 73.5 | 1016.7
2018-02-21 | USG - 1k | NA | USG 1k | USG 1k | Evseeva | 31 | -141.991 | 38.046 | 1020
2018-02-21 | USG - 1k | NA | USG 1k | USG 1k | Evseeva | 32 | -147 | 0 | 1021.5
2018-02-21 | USG - 1k | NA | USG 1k | USG 1k | Evseeva | 33 | -141.991 | -38.046 | 1022.3
2018-02-21 | USG - 1k | NA | USG 1k | USG 1k | Evseeva | 34 | -127.306 | -73.5 | 1021.5
2018-02-21 | USG - 1k | NA | USG 1k | USG 1k | Evseeva | 35 | -103.945 | -103.945 | 1022.3
2018-02-21 | USG - 1k | NA | USG 1k | USG 1k | Evseeva | 36 | -73.5 | -127.306 | 1020
2018-02-21 | USG - 1k | NA | USG 1k | USG 1k | Evseeva | 37 | -38.046 | -141.991 | 1018
2018-02-21 | USG - 1k | NA | USG 1k | USG 1k | Evseeva | 38 | 0 | -147 | 1018.8
2018-02-21 | USG - 1k | NA | USG 1k | USG 1k | Evseeva | 39 | 38.046 | -141.991 | 1014.6
2018-02-21 | USG - 1k | NA | USG 1k | USG 1k | Evseeva | 40 | 73.5 | -127.306 | 1014.2
2018-02-21 | USG - 1k | NA | USG 1k | USG 1k | Evseeva | 41 | 103.945 | -103.945 | 1012.3
2018-02-21 | USG - 1k | NA | USG 1k | USG 1k | Evseeva | 42 | 127.306 | -73.5 | 1013.4
2018-02-21 | USG - 1k | NA | USG 1k | USG 1k | Evseeva | 43 | 141.991 | -38.046 | 1017.3
2018-02-21 | USG - 1k | NA | USG 1k | USG 1k | Evseeva | 44 | 147 | 0 | 1018
2018-02-21 | USG - 1k | NA | USG 1k | USG 1k | Evseeva | 45 | 141.991 | 38.046 | 1019.2
2018-02-21 | USG - 1k | NA | USG 1k | USG 1k | Evseeva | 46 | 127.306 | 73.5 | 1019.2
2018-02-21 | USG - 1k | NA | USG 1k | USG 1k | Evseeva | 47 | 103.945 | 103.945 | 1017.3
2018-02-21 | USG - 1k | NA | USG 1k | USG 1k | Evseeva | 48 | 73.5 | 127.306 | 1015.3
2018-02-21 | USG - 1k | NA | USG 1k | USG 1k | Evseeva | 49 | 38.046 | 141.991 | 1015
2018-03-01 | USG - 5k | NA | USG5k | SiO2 5k | Evseeva | 1 | 0 | 0 | 542.4 | 541 | 546.7 | 533.3 | 13.4 | 4.9538
2018-03-01 | USG - 5k | NA | USG5k | SiO2 5k | Evseeva | 2 | 0 | 49 | 545
2018-03-01 | USG - 5k | NA | USG5k | SiO2 5k | Evseeva | 3 | -34.648 | 34.648 | 545
2018-03-01 | USG - 5k | NA | USG5k | SiO2 5k | Evseeva | 4 | -49 | 0 | 545.8
2018-03-01 | USG - 5k | NA | USG5k | SiO2 5k | Evseeva | 5 | -34.648 | -34.648 | 545
2018-03-01 | USG - 5k | NA | USG5k | SiO2 5k | Evseeva | 6 | 0 | -49 | 545
2018-03-01 | USG - 5k | NA | USG5k | SiO2 5k | Evseeva | 7 | 34.648 | -34.648 | 546.7
2018-03-01 | USG - 5k | NA | USG5k | SiO2 5k | Evseeva | 8 | 49 | 0 | 546.7
2018-03-01 | USG - 5k | NA | USG5k | SiO2 5k | Evseeva | 9 | 34.648 | 34.648 | NaN
2018-03-01 | USG - 5k | NA | USG5k | SiO2 5k | Evseeva | 10 | 0 | 98 | 541.6
2018-03-01 | USG - 5k | NA | USG5k | SiO2 5k | Evseeva | 11 | -37.503 | 90.54 | 541.6
2018-03-01 | USG - 5k | NA | USG5k | SiO2 5k | Evseeva | 12 | -69.296 | 69.296 | 540
2018-03-01 | USG - 5k | NA | USG5k | SiO2 5k | Evseeva | 13 | -90.54 | 37.503 | 541.6
2018-03-01 | USG - 5k | NA | USG5k | SiO2 5k | Evseeva | 14 | -98 | 0 | 541.6
2018-03-01 | USG - 5k | NA | USG5k | SiO2 5k | Evseeva | 15 | -90.54 | -37.503 | 542.5
2018-03-01 | USG - 5k | NA | USG5k | SiO2 5k | Evseeva | 16 | -69.296 | -69.296 | 543.3
2018-03-01 | USG - 5k | NA | USG5k | SiO2 5k | Evseeva | 17 | -37.503 | -90.54 | 543.3
2018-03-01 | USG - 5k | NA | USG5k | SiO2 5k | Evseeva | 18 | 0 | -98 | 543.3
2018-03-01 | USG - 5k | NA | USG5k | SiO2 5k | Evseeva | 19 | 37.503 | -90.54 | 542.5
2018-03-01 | USG - 5k | NA | USG5k | SiO2 5k | Evseeva | 20 | 69.296 | -69.296 | 542.4
2018-03-01 | USG - 5k | NA | USG5k | SiO2 5k | Evseeva | 21 | 90.54 | -37.503 | 543.2
2018-03-01 | USG - 5k | NA | USG5k | SiO2 5k | Evseeva | 22 | 98 | 0 | 541.5
2018-03-01 | USG - 5k | NA | USG5k | SiO2 5k | Evseeva | 23 | 90.54 | 37.503 | 545
2018-03-01 | USG - 5k | NA | USG5k | SiO2 5k | Evseeva | 24 | 69.296 | 69.296 | 545
2018-03-01 | USG - 5k | NA | USG5k | SiO2 5k | Evseeva | 25 | 37.503 | 90.54 | 544.1
2018-03-01 | USG - 5k | NA | USG5k | SiO2 5k | Evseeva | 26 | 0 | 147 | 539.1
2018-03-01 | USG - 5k | NA | USG5k | SiO2 5k | Evseeva | 27 | -38.046 | 141.991 | 535.8
2018-03-01 | USG - 5k | NA | USG5k | SiO2 5k | Evseeva | 28 | -73.5 | 127.306 | 535
2018-03-01 | USG - 5k | NA | USG5k | SiO2 5k | Evseeva | 29 | -103.945 | 103.945 | 534.1
2018-03-01 | USG - 5k | NA | USG5k | SiO2 5k | Evseeva | 30 | -127.306 | 73.5 | 533.3
2018-03-01 | USG - 5k | NA | USG5k | SiO2 5k | Evseeva | 31 | -141.991 | 38.046 | 533.3
2018-03-01 | USG - 5k | NA | USG5k | SiO2 5k | Evseeva | 32 | -147 | 0 | 535
2018-03-01 | USG - 5k | NA | USG5k | SiO2 5k | Evseeva | 33 | -141.991 | -38.046 | 534.1
2018-03-01 | USG - 5k | NA | USG5k | SiO2 5k | Evseeva | 34 | -127.306 | -73.5 | 535
2018-03-01 | USG - 5k | NA | USG5k | SiO2 5k | Evseeva | 35 | -103.945 | -103.945 | 536.6
2018-03-01 | USG - 5k | NA | USG5k | SiO2 5k | Evseeva | 36 | -73.5 | -127.306 | 538.3
2018-03-01 | USG - 5k | NA | USG5k | SiO2 5k | Evseeva | 37 | -38.046 | -141.991 | 536.6
2018-03-01 | USG - 5k | NA | USG5k | SiO2 5k | Evseeva | 38 | 0 | -147 | 538.3
2018-03-01 | USG - 5k | NA | USG5k | SiO2 5k | Evseeva | 39 | 38.046 | -141.991 | 536.6
2018-03-01 | USG - 5k | NA | USG5k | SiO2 5k | Evseeva | 40 | 73.5 | -127.306 | 538.3
2018-03-01 | USG - 5k | NA | USG5k | SiO2 5k | Evseeva | 41 | 103.945 | -103.945 | 539.1
2018-03-01 | USG - 5k | NA | USG5k | SiO2 5k | Evseeva | 42 | 127.306 | -73.5 | 539.1
2018-03-01 | USG - 5k | NA | USG5k | SiO2 5k | Evseeva | 43 | 141.991 | -38.046 | 541.6
2018-03-01 | USG - 5k | NA | USG5k | SiO2 5k | Evseeva | 44 | 147 | 0 | 543.2
2018-03-01 | USG - 5k | NA | USG5k | SiO2 5k | Evseeva | 45 | 141.991 | 38.046 | 544.1
2018-03-01 | USG - 5k | NA | USG5k | SiO2 5k | Evseeva | 46 | 127.306 | 73.5 | 545.8
2018-03-01 | USG - 5k | NA | USG5k | SiO2 5k | Evseeva | 47 | 103.945 | 103.945 | 545
2018-03-01 | USG - 5k | NA | USG5k | SiO2 5k | Evseeva | 48 | 73.5 | 127.306 | 545
2018-03-01 | USG - 5k | NA | USG5k | SiO2 5k | Evseeva | 49 | 38.046 | 141.991 | 541.6
2018-03-01 | TOX - 1k | NA | TOX | SiO2 INME | Evseeva | 1 | 0 | 0 | 100.5 | 101.4082 | 104 | 100.4 | 3.6 | 7.1
2018-03-01 | TOX - 1k | NA | TOX | SiO2 INME | Evseeva | 2 | 0 | 49 | 100.5
2018-03-01 | TOX - 1k | NA | TOX | SiO2 INME | Evseeva | 3 | -34.648 | 34.648 | 100.5
2018-03-01 | TOX - 1k | NA | TOX | SiO2 INME | Evseeva | 4 | -49 | 0 | 100.7
2018-03-01 | TOX - 1k | NA | TOX | SiO2 INME | Evseeva | 5 | -34.648 | -34.648 | 100.5
2018-03-01 | TOX - 1k | NA | TOX | SiO2 INME | Evseeva | 6 | 0 | -49 | 100.5
2018-03-01 | TOX - 1k | NA | TOX | SiO2 INME | Evseeva | 7 | 34.648 | -34.648 | 100.7
2018-03-01 | TOX - 1k | NA | TOX | SiO2 INME | Evseeva | 8 | 49 | 0 | 100.8
2018-03-01 | TOX - 1k | NA | TOX | SiO2 INME | Evseeva | 9 | 34.648 | 34.648 | 100.5
2018-03-01 | TOX - 1k | NA | TOX | SiO2 INME | Evseeva | 10 | 0 | 98 | 100.8
2018-03-01 | TOX - 1k | NA | TOX | SiO2 INME | Evseeva | 11 | -37.503 | 90.54 | 101
2018-03-01 | TOX - 1k | NA | TOX | SiO2 INME | Evseeva | 12 | -69.296 | 69.296 | 101.2
2018-03-01 | TOX - 1k | NA | TOX | SiO2 INME | Evseeva | 13 | -90.54 | 37.503 | 101.3
2018-03-01 | TOX - 1k | NA | TOX | SiO2 INME | Evseeva | 14 | -98 | 0 | 101.2
2018-03-01 | TOX - 1k | NA | TOX | SiO2 INME | Evseeva | 15 | -90.54 | -37.503 | 100.7
2018-03-01 | TOX - 1k | NA | TOX | SiO2 INME | Evseeva | 16 | -69.296 | -69.296 | 100.4
2018-03-01 | TOX - 1k | NA | TOX | SiO2 INME | Evseeva | 17 | -37.503 | -90.54 | 100.5
2018-03-01 | TOX - 1k | NA | TOX | SiO2 INME | Evseeva | 18 | 0 | -98 | 100.9
2018-03-01 | TOX - 1k | NA | TOX | SiO2 INME | Evseeva | 19 | 37.503 | -90.54 | 101.3
2018-03-01 | TOX - 1k | NA | TOX | SiO2 INME | Evseeva | 20 | 69.296 | -69.296 | 101.6
2018-03-01 | TOX - 1k | NA | TOX | SiO2 INME | Evseeva | 21 | 90.54 | -37.503 | 101.7
2018-03-01 | TOX - 1k | NA | TOX | SiO2 INME | Evseeva | 22 | 98 | 0 | 101.8
2018-03-01 | TOX - 1k | NA | TOX | SiO2 INME | Evseeva | 23 | 90.54 | 37.503 | 101.4
2018-03-01 | TOX - 1k | NA | TOX | SiO2 INME | Evseeva | 24 | 69.296 | 69.296 | 101
2018-03-01 | TOX - 1k | NA | TOX | SiO2 INME | Evseeva | 25 | 37.503 | 90.54 | 100.8
2018-03-01 | TOX - 1k | NA | TOX | SiO2 INME | Evseeva | 26 | 0 | 147 | 101
2018-03-01 | TOX - 1k | NA | TOX | SiO2 INME | Evseeva | 27 | -38.046 | 141.991 | 101.2
2018-03-01 | TOX - 1k | NA | TOX | SiO2 INME | Evseeva | 28 | -73.5 | 127.306 | 101.5
2018-03-01 | TOX - 1k | NA | TOX | SiO2 INME | Evseeva | 29 | -103.945 | 103.945 | 102.3
2018-03-01 | TOX - 1k | NA | TOX | SiO2 INME | Evseeva | 30 | -127.306 | 73.5 | 102.6
2018-03-01 | TOX - 1k | NA | TOX | SiO2 INME | Evseeva | 31 | -141.991 | 38.046 | 102.6
2018-03-01 | TOX - 1k | NA | TOX | SiO2 INME | Evseeva | 32 | -147 | 0 | 103
2018-03-01 | TOX - 1k | NA | TOX | SiO2 INME | Evseeva | 33 | -141.991 | -38.046 | 101.5
2018-03-01 | TOX - 1k | NA | TOX | SiO2 INME | Evseeva | 34 | -127.306 | -73.5 | 101.3
2018-03-01 | TOX - 1k | NA | TOX | SiO2 INME | Evseeva | 35 | -103.945 | -103.945 | 100.4
2018-03-01 | TOX - 1k | NA | TOX | SiO2 INME | Evseeva | 36 | -73.5 | -127.306 | 100.6
2018-03-01 | TOX - 1k | NA | TOX | SiO2 INME | Evseeva | 37 | -38.046 | -141.991 | 100.5
2018-03-01 | TOX - 1k | NA | TOX | SiO2 INME | Evseeva | 38 | 0 | -147 | 101
2018-03-01 | TOX - 1k | NA | TOX | SiO2 INME | Evseeva | 39 | 38.046 | -141.991 | 101.9
2018-03-01 | TOX - 1k | NA | TOX | SiO2 INME | Evseeva | 40 | 73.5 | -127.306 | 102.7
2018-03-01 | TOX - 1k | NA | TOX | SiO2 INME | Evseeva | 41 | 103.945 | -103.945 | 103.6
2018-03-01 | TOX - 1k | NA | TOX | SiO2 INME | Evseeva | 42 | 127.306 | -73.5 | 103.6
2018-03-01 | TOX - 1k | NA | TOX | SiO2 INME | Evseeva | 43 | 141.991 | -38.046 | 104
2018-03-01 | TOX - 1k | NA | TOX | SiO2 INME | Evseeva | 44 | 147 | 0 | 104
2018-03-01 | TOX - 1k | NA | TOX | SiO2 INME | Evseeva | 45 | 141.991 | 38.046 | 102
2018-03-01 | TOX - 1k | NA | TOX | SiO2 INME | Evseeva | 46 | 127.306 | 73.5 | 101.8
2018-03-01 | TOX - 1k | NA | TOX | SiO2 INME | Evseeva | 47 | 103.945 | 103.945 | 101.5
2018-03-01 | TOX - 1k | NA | TOX | SiO2 INME | Evseeva | 48 | 73.5 | 127.306 | 100.9
2018-03-01 | TOX - 1k | NA | TOX | SiO2 INME | Evseeva | 49 | 38.046 | 141.991 | 100.7
2018-03-01 | USG - 1k | NA | USG1k | USG 1k | Evseeva | 1 | 0 | 0 | 1027.5 | 1026.9565 | 1041.6 | 1012 | 29.6 | 197.2029
2018-03-01 | USG - 1k | NA | USG1k | USG 1k | Evseeva | 2 | 0 | 49 | 1039.1
2018-03-01 | USG - 1k | NA | USG1k | USG 1k | Evseeva | 3 | -34.648 | 34.648 | 1040.8
2018-03-01 | USG - 1k | NA | USG1k | USG 1k | Evseeva | 4 | -49 | 0 | 1041.6
2018-03-01 | USG - 1k | NA | USG1k | USG 1k | Evseeva | 5 | -34.648 | -34.648 | 1039.1
2018-03-01 | USG - 1k | NA | USG1k | USG 1k | Evseeva | 6 | 0 | -49 | 1038.3
2018-03-01 | USG - 1k | NA | USG1k | USG 1k | Evseeva | 7 | 34.648 | -34.648 | 1039.1
2018-03-01 | USG - 1k | NA | USG1k | USG 1k | Evseeva | 8 | 49 | 0 | 1041.6
2018-03-01 | USG - 1k | NA | USG1k | USG 1k | Evseeva | 9 | 34.648 | 34.648 | 1041.2
2018-03-01 | USG - 1k | NA | USG1k | USG 1k | Evseeva | 10 | 0 | 98 | 1030.6
2018-03-01 | USG - 1k | NA | USG1k | USG 1k | Evseeva | 11 | -37.503 | 90.54 | 1033
2018-03-01 | USG - 1k | NA | USG1k | USG 1k | Evseeva | 12 | -69.296 | 69.296 | 1035.1
2018-03-01 | USG - 1k | NA | USG1k | USG 1k | Evseeva | 13 | -90.54 | 37.503 | 1036.3
2018-03-01 | USG - 1k | NA | USG1k | USG 1k | Evseeva | 14 | -98 | 0 | 1035.9
2018-03-01 | USG - 1k | NA | USG1k | USG 1k | Evseeva | 15 | -90.54 | -37.503 | 1035.9
2018-03-01 | USG - 1k | NA | USG1k | USG 1k | Evseeva | 16 | -69.296 | -69.296 | 1035.1
2018-03-01 | USG - 1k | NA | USG1k | USG 1k | Evseeva | 17 | -37.503 | -90.54 | 1033.5
2018-03-01 | USG - 1k | NA | USG1k | USG 1k | Evseeva | 18 | 0 | -98 | 1033.5
2018-03-01 | USG - 1k | NA | USG1k | USG 1k | Evseeva | 19 | 37.503 | -90.54 | 1030.2
2018-03-01 | USG - 1k | NA | USG1k | USG 1k | Evseeva | 20 | 69.296 | -69.296 | 1030.2
2018-03-01 | USG - 1k | NA | USG1k | USG 1k | Evseeva | 21 | 90.54 | -37.503 | 1030.6
2018-03-01 | USG - 1k | NA | USG1k | USG 1k | Evseeva | 22 | 98 | 0 | 1032.2
2018-03-01 | USG - 1k | NA | USG1k | USG 1k | Evseeva | 23 | 90.54 | 37.503 | 1033.9
2018-03-01 | USG - 1k | NA | USG1k | USG 1k | Evseeva | 24 | 69.296 | 69.296 | 1033
2018-03-01 | USG - 1k | NA | USG1k | USG 1k | Evseeva | 25 | 37.503 | 90.54 | 1032.6
2018-03-01 | USG - 1k | NA | USG1k | USG 1k | Evseeva | 26 | 0 | 147 | 1016
2018-03-01 | USG - 1k | NA | USG1k | USG 1k | Evseeva | 27 | -38.046 | 141.991 | 1013.6
2018-03-01 | USG - 1k | NA | USG1k | USG 1k | Evseeva | 28 | -73.5 | 127.306 | 1014
2018-03-01 | USG - 1k | NA | USG1k | USG 1k | Evseeva | 29 | -103.945 | 103.945 | 1014.8
2018-03-01 | USG - 1k | NA | USG1k | USG 1k | Evseeva | 30 | -127.306 | 73.5 | 1016.8
2018-03-01 | USG - 1k | NA | USG1k | USG 1k | Evseeva | 31 | -141.991 | 38.046 | 1019.8
2018-03-01 | USG - 1k | NA | USG1k | USG 1k | Evseeva | 32 | -147 | 0 | 1020.9
2018-03-01 | USG - 1k | NA | USG1k | USG 1k | Evseeva | 33 | -141.991 | -38.046 | 1021.5
2018-03-01 | USG - 1k | NA | USG1k | USG 1k | Evseeva | 34 | -127.306 | -73.5 | 1021.1
2018-03-01 | USG - 1k | NA | USG1k | USG 1k | Evseeva | 35 | -103.945 | -103.945 | NaN
2018-03-01 | USG - 1k | NA | USG1k | USG 1k | Evseeva | 36 | -73.5 | -127.306 | NaN
2018-03-01 | USG - 1k | NA | USG1k | USG 1k | Evseeva | 37 | -38.046 | -141.991 | NaN
2018-03-01 | USG - 1k | NA | USG1k | USG 1k | Evseeva | 38 | 0 | -147 | 1018.4
2018-03-01 | USG - 1k | NA | USG1k | USG 1k | Evseeva | 39 | 38.046 | -141.991 | 1014
2018-03-01 | USG - 1k | NA | USG1k | USG 1k | Evseeva | 40 | 73.5 | -127.306 | 1013.6
2018-03-01 | USG - 1k | NA | USG1k | USG 1k | Evseeva | 41 | 103.945 | -103.945 | 1012
2018-03-01 | USG - 1k | NA | USG1k | USG 1k | Evseeva | 42 | 127.306 | -73.5 | 1013.2
2018-03-01 | USG - 1k | NA | USG1k | USG 1k | Evseeva | 43 | 141.991 | -38.046 | 1017.2
2018-03-01 | USG - 1k | NA | USG1k | USG 1k | Evseeva | 44 | 147 | 0 | 1019
2018-03-01 | USG - 1k | NA | USG1k | USG 1k | Evseeva | 45 | 141.991 | 38.046 | 1020.3
2018-03-01 | USG - 1k | NA | USG1k | USG 1k | Evseeva | 46 | 127.306 | 73.5 | 1020.7
2018-03-01 | USG - 1k | NA | USG1k | USG 1k | Evseeva | 47 | 103.945 | 103.945 | 1018.4
2018-03-01 | USG - 1k | NA | USG1k | USG 1k | Evseeva | 48 | 73.5 | 127.306 | 1018
2018-03-01 | USG - 1k | NA | USG1k | USG 1k | Evseeva | 49 | 38.046 | 141.991 | 1016.8
2018-03-16 | USG - 5k | NA | W24 | SiO2 5k | Evseeva | 1 | 0 | 0 | 542.4 | 540.8196 | 546.7 | 533.3 | 13.4 | 4.9554
2018-03-16 | USG - 5k | NA | W24 | SiO2 5k | Evseeva | 2 | 0 | 49 | NaN
2018-03-16 | USG - 5k | NA | W24 | SiO2 5k | Evseeva | 3 | -34.648 | 34.648 | 545.8
2018-03-16 | USG - 5k | NA | W24 | SiO2 5k | Evseeva | 4 | -49 | 0 | 545
2018-03-16 | USG - 5k | NA | W24 | SiO2 5k | Evseeva | 5 | -34.648 | -34.648 | NaN
2018-03-16 | USG - 5k | NA | W24 | SiO2 5k | Evseeva | 6 | 0 | -49 | 545
2018-03-16 | USG - 5k | NA | W24 | SiO2 5k | Evseeva | 7 | 34.648 | -34.648 | 545.8
2018-03-16 | USG - 5k | NA | W24 | SiO2 5k | Evseeva | 8 | 49 | 0 | 546.7
2018-03-16 | USG - 5k | NA | W24 | SiO2 5k | Evseeva | 9 | 34.648 | 34.648 | NaN
2018-03-16 | USG - 5k | NA | W24 | SiO2 5k | Evseeva | 10 | 0 | 98 | 542.5
2018-03-16 | USG - 5k | NA | W24 | SiO2 5k | Evseeva | 11 | -37.503 | 90.54 | 540.8
2018-03-16 | USG - 5k | NA | W24 | SiO2 5k | Evseeva | 12 | -69.296 | 69.296 | 540.8
2018-03-16 | USG - 5k | NA | W24 | SiO2 5k | Evseeva | 13 | -90.54 | 37.503 | 541.6
2018-03-16 | USG - 5k | NA | W24 | SiO2 5k | Evseeva | 14 | -98 | 0 | 541.6
2018-03-16 | USG - 5k | NA | W24 | SiO2 5k | Evseeva | 15 | -90.54 | -37.503 | 541.6
2018-03-16 | USG - 5k | NA | W24 | SiO2 5k | Evseeva | 16 | -69.296 | -69.296 | 541.6
2018-03-16 | USG - 5k | NA | W24 | SiO2 5k | Evseeva | 17 | -37.503 | -90.54 | 541.6
2018-03-16 | USG - 5k | NA | W24 | SiO2 5k | Evseeva | 18 | 0 | -98 | 541.6
2018-03-16 | USG - 5k | NA | W24 | SiO2 5k | Evseeva | 19 | 37.503 | -90.54 | 543.2
2018-03-16 | USG - 5k | NA | W24 | SiO2 5k | Evseeva | 20 | 69.296 | -69.296 | 543.2
2018-03-16 | USG - 5k | NA | W24 | SiO2 5k | Evseeva | 21 | 90.54 | -37.503 | 543.2
2018-03-16 | USG - 5k | NA | W24 | SiO2 5k | Evseeva | 22 | 98 | 0 | 543.2
2018-03-16 | USG - 5k | NA | W24 | SiO2 5k | Evseeva | 23 | 90.54 | 37.503 | 545
2018-03-16 | USG - 5k | NA | W24 | SiO2 5k | Evseeva | 24 | 69.296 | 69.296 | 545.8
2018-03-16 | USG - 5k | NA | W24 | SiO2 5k | Evseeva | 25 | 37.503 | 90.54 | 543.2
2018-03-16 | USG - 5k | NA | W24 | SiO2 5k | Evseeva | 26 | 0 | 147 | 539.1
2018-03-16 | USG - 5k | NA | W24 | SiO2 5k | Evseeva | 27 | -38.046 | 141.991 | 536.6
2018-03-16 | USG - 5k | NA | W24 | SiO2 5k | Evseeva | 28 | -73.5 | 127.306 | 535
2018-03-16 | USG - 5k | NA | W24 | SiO2 5k | Evseeva | 29 | -103.945 | 103.945 | 535
2018-03-16 | USG - 5k | NA | W24 | SiO2 5k | Evseeva | 30 | -127.306 | 73.5 | 533.3
2018-03-16 | USG - 5k | NA | W24 | SiO2 5k | Evseeva | 31 | -141.991 | 38.046 | 535
2018-03-16 | USG - 5k | NA | W24 | SiO2 5k | Evseeva | 32 | -147 | 0 | 535
2018-03-16 | USG - 5k | NA | W24 | SiO2 5k | Evseeva | 33 | -141.991 | -38.046 | 535
2018-03-16 | USG - 5k | NA | W24 | SiO2 5k | Evseeva | 34 | -127.306 | -73.5 | 535.8
2018-03-16 | USG - 5k | NA | W24 | SiO2 5k | Evseeva | 35 | -103.945 | -103.945 | 536.6
2018-03-16 | USG - 5k | NA | W24 | SiO2 5k | Evseeva | 36 | -73.5 | -127.306 | 535
2018-03-16 | USG - 5k | NA | W24 | SiO2 5k | Evseeva | 37 | -38.046 | -141.991 | 536.6
2018-03-16 | USG - 5k | NA | W24 | SiO2 5k | Evseeva | 38 | 0 | -147 | 539.1
2018-03-16 | USG - 5k | NA | W24 | SiO2 5k | Evseeva | 39 | 38.046 | -141.991 | 538.3
2018-03-16 | USG - 5k | NA | W24 | SiO2 5k | Evseeva | 40 | 73.5 | -127.306 | 538.3
2018-03-16 | USG - 5k | NA | W24 | SiO2 5k | Evseeva | 41 | 103.945 | -103.945 | 539.1
2018-03-16 | USG - 5k | NA | W24 | SiO2 5k | Evseeva | 42 | 127.306 | -73.5 | 539.1
2018-03-16 | USG - 5k | NA | W24 | SiO2 5k | Evseeva | 43 | 141.991 | -38.046 | 541.6
2018-03-16 | USG - 5k | NA | W24 | SiO2 5k | Evseeva | 44 | 147 | 0 | 541.5
2018-03-16 | USG - 5k | NA | W24 | SiO2 5k | Evseeva | 45 | 141.991 | 38.046 | 544.1
2018-03-16 | USG - 5k | NA | W24 | SiO2 5k | Evseeva | 46 | 127.306 | 73.5 | 545
2018-03-16 | USG - 5k | NA | W24 | SiO2 5k | Evseeva | 47 | 103.945 | 103.945 | 545.8
2018-03-16 | USG - 5k | NA | W24 | SiO2 5k | Evseeva | 48 | 73.5 | 127.306 | 545
2018-03-16 | USG - 5k | NA | W24 | SiO2 5k | Evseeva | 49 | 38.046 | 141.991 | 541.6
2018-03-16 | USG - 1k | NA | USG-1k | USG 1k | Evseeva | 1 | 0 | 0 | 1027.9 | 1026.3612 | 1041.6 | 1011.2 | 30.4 | 5.9238
2018-03-16 | USG - 1k | NA | USG-1k | USG 1k | Evseeva | 2 | 0 | 49 | 1038.7
2018-03-16 | USG - 1k | NA | USG-1k | USG 1k | Evseeva | 3 | -34.648 | 34.648 | 1040.4
2018-03-16 | USG - 1k | NA | USG-1k | USG 1k | Evseeva | 4 | -49 | 0 | 1041.6
2018-03-16 | USG - 1k | NA | USG-1k | USG 1k | Evseeva | 5 | -34.648 | -34.648 | 1039.1
2018-03-16 | USG - 1k | NA | USG-1k | USG 1k | Evseeva | 6 | 0 | -49 | 1038.7
2018-03-16 | USG - 1k | NA | USG-1k | USG 1k | Evseeva | 7 | 34.648 | -34.648 | 1039.1
2018-03-16 | USG - 1k | NA | USG-1k | USG 1k | Evseeva | 8 | 49 | 0 | 1041.2
2018-03-16 | USG - 1k | NA | USG-1k | USG 1k | Evseeva | 9 | 34.648 | 34.648 | 1041.2
2018-03-16 | USG - 1k | NA | USG-1k | USG 1k | Evseeva | 10 | 0 | 98 | 1031
2018-03-16 | USG - 1k | NA | USG-1k | USG 1k | Evseeva | 11 | -37.503 | 90.54 | 1033.5
2018-03-16 | USG - 1k | NA | USG-1k | USG 1k | Evseeva | 12 | -69.296 | 69.296 | 1035.1
2018-03-16 | USG - 1k | NA | USG-1k | USG 1k | Evseeva | 13 | -90.54 | 37.503 | 1036.3
2018-03-16 | USG - 1k | NA | USG-1k | USG 1k | Evseeva | 14 | -98 | 0 | 1036.3
2018-03-16 | USG - 1k | NA | USG-1k | USG 1k | Evseeva | 15 | -90.54 | -37.503 | 1035.9
2018-03-16 | USG - 1k | NA | USG-1k | USG 1k | Evseeva | 16 | -69.296 | -69.296 | 1035.1
2018-03-16 | USG - 1k | NA | USG-1k | USG 1k | Evseeva | 17 | -37.503 | -90.54 | 1033.5
2018-03-16 | USG - 1k | NA | USG-1k | USG 1k | Evseeva | 18 | 0 | -98 | 1033.5
2018-03-16 | USG - 1k | NA | USG-1k | USG 1k | Evseeva | 19 | 37.503 | -90.54 | 1030.6
2018-03-16 | USG - 1k | NA | USG-1k | USG 1k | Evseeva | 20 | 69.296 | -69.296 | 1030.6
2018-03-16 | USG - 1k | NA | USG-1k | USG 1k | Evseeva | 21 | 90.54 | -37.503 | 1031
2018-03-16 | USG - 1k | NA | USG-1k | USG 1k | Evseeva | 22 | 98 | 0 | 1032.2
2018-03-16 | USG - 1k | NA | USG-1k | USG 1k | Evseeva | 23 | 90.54 | 37.503 | 1034.3
2018-03-16 | USG - 1k | NA | USG-1k | USG 1k | Evseeva | 24 | 69.296 | 69.296 | 1033.9
2018-03-16 | USG - 1k | NA | USG-1k | USG 1k | Evseeva | 25 | 37.503 | 90.54 | 1032.6
2018-03-16 | USG - 1k | NA | USG-1k | USG 1k | Evseeva | 26 | 0 | 147 | 1011.6
2018-03-16 | USG - 1k | NA | USG-1k | USG 1k | Evseeva | 27 | -38.046 | 141.991 | 1011.2
2018-03-16 | USG - 1k | NA | USG-1k | USG 1k | Evseeva | 28 | -73.5 | 127.306 | 1012.4
2018-03-16 | USG - 1k | NA | USG-1k | USG 1k | Evseeva | 29 | -103.945 | 103.945 | 1015.2
2018-03-16 | USG - 1k | NA | USG-1k | USG 1k | Evseeva | 30 | -127.306 | 73.5 | 1013.6
2018-03-16 | USG - 1k | NA | USG-1k | USG 1k | Evseeva | 31 | -141.991 | 38.046 | 1020.7
2018-03-16 | USG - 1k | NA | USG-1k | USG 1k | Evseeva | 32 | -147 | 0 | 1023.1
2018-03-16 | USG - 1k | NA | USG-1k | USG 1k | Evseeva | 33 | -141.991 | -38.046 | 1023.9
2018-03-16 | USG - 1k | NA | USG-1k | USG 1k | Evseeva | 34 | -127.306 | -73.5 | 1024.3
2018-03-16 | USG - 1k | NA | USG-1k | USG 1k | Evseeva | 35 | -103.945 | -103.945 | 1024.3
2018-03-16 | USG - 1k | NA | USG-1k | USG 1k | Evseeva | 36 | -73.5 | -127.306 | 1023.9
2018-03-16 | USG - 1k | NA | USG-1k | USG 1k | Evseeva | 37 | -38.046 | -141.991 | 1020.3
2018-03-16 | USG - 1k | NA | USG-1k | USG 1k | Evseeva | 38 | 0 | -147 | 1021.5
2018-03-16 | USG - 1k | NA | USG-1k | USG 1k | Evseeva | 39 | 38.046 | -141.991 | 1016
2018-03-16 | USG - 1k | NA | USG-1k | USG 1k | Evseeva | 40 | 73.5 | -127.306 | 1015.4
2018-03-16 | USG - 1k | NA | USG-1k | USG 1k | Evseeva | 41 | 103.945 | -103.945 | 1012.8
2018-03-16 | USG - 1k | NA | USG-1k | USG 1k | Evseeva | 42 | 127.306 | -73.5 | 1013.2
2018-03-16 | USG - 1k | NA | USG-1k | USG 1k | Evseeva | 43 | 141.991 | -38.046 | 1016.2
2018-03-16 | USG - 1k | NA | USG-1k | USG 1k | Evseeva | 44 | 147 | 0 | 1016.8
2018-03-16 | USG - 1k | NA | USG-1k | USG 1k | Evseeva | 45 | 141.991 | 38.046 | 1017.2
2018-03-16 | USG - 1k | NA | USG-1k | USG 1k | Evseeva | 46 | 127.306 | 73.5 | 1016.8
2018-03-16 | USG - 1k | NA | USG-1k | USG 1k | Evseeva | 47 | 103.945 | 103.945 | 1014
2018-03-16 | USG - 1k | NA | USG-1k | USG 1k | Evseeva | 48 | 73.5 | 127.306 | 1012.4
2018-03-16 | USG - 1k | NA | USG-1k | USG 1k | Evseeva | 49 | 38.046 | 141.991 | 1011.6
2018-03-16 | TOX - 1k | NA | TOX-1 | SiO2 INME | Evseeva | 1 | 0 | 0 | 100.4 | 101.3633 | 104 | 100.3 | 3.7 | 7.3005
2018-03-16 | TOX - 1k | NA | TOX-1 | SiO2 INME | Evseeva | 2 | 0 | 49 | 100.5
2018-03-16 | TOX - 1k | NA | TOX-1 | SiO2 INME | Evseeva | 3 | -34.648 | 34.648 | 100.5
2018-03-16 | TOX - 1k | NA | TOX-1 | SiO2 INME | Evseeva | 4 | -49 | 0 | 100.6
2018-03-16 | TOX - 1k | NA | TOX-1 | SiO2 INME | Evseeva | 5 | -34.648 | -34.648 | 100.4
2018-03-16 | TOX - 1k | NA | TOX-1 | SiO2 INME | Evseeva | 6 | 0 | -49 | 100.5
2018-03-16 | TOX - 1k | NA | TOX-1 | SiO2 INME | Evseeva | 7 | 34.648 | -34.648 | 100.8
2018-03-16 | TOX - 1k | NA | TOX-1 | SiO2 INME | Evseeva | 8 | 49 | 0 | 100.9
2018-03-16 | TOX - 1k | NA | TOX-1 | SiO2 INME | Evseeva | 9 | 34.648 | 34.648 | 100.5
2018-03-16 | TOX - 1k | NA | TOX-1 | SiO2 INME | Evseeva | 10 | 0 | 98 | 100.6
2018-03-16 | TOX - 1k | NA | TOX-1 | SiO2 INME | Evseeva | 11 | -37.503 | 90.54 | 100.9
2018-03-16 | TOX - 1k | NA | TOX-1 | SiO2 INME | Evseeva | 12 | -69.296 | 69.296 | 101.2
2018-03-16 | TOX - 1k | NA | TOX-1 | SiO2 INME | Evseeva | 13 | -90.54 | 37.503 | 101.3
2018-03-16 | TOX - 1k | NA | TOX-1 | SiO2 INME | Evseeva | 14 | -98 | 0 | 101.2
2018-03-16 | TOX - 1k | NA | TOX-1 | SiO2 INME | Evseeva | 15 | -90.54 | -37.503 | 100.8
2018-03-16 | TOX - 1k | NA | TOX-1 | SiO2 INME | Evseeva | 16 | -69.296 | -69.296 | 100.3
2018-03-16 | TOX - 1k | NA | TOX-1 | SiO2 INME | Evseeva | 17 | -37.503 | -90.54 | 100.6
2018-03-16 | TOX - 1k | NA | TOX-1 | SiO2 INME | Evseeva | 18 | 0 | -98 | 100.6
2018-03-16 | TOX - 1k | NA | TOX-1 | SiO2 INME | Evseeva | 19 | 37.503 | -90.54 | 101.1
2018-03-16 | TOX - 1k | NA | TOX-1 | SiO2 INME | Evseeva | 20 | 69.296 | -69.296 | 101.3
2018-03-16 | TOX - 1k | NA | TOX-1 | SiO2 INME | Evseeva | 21 | 90.54 | -37.503 | 101.7
2018-03-16 | TOX - 1k | NA | TOX-1 | SiO2 INME | Evseeva | 22 | 98 | 0 | 101.6
2018-03-16 | TOX - 1k | NA | TOX-1 | SiO2 INME | Evseeva | 23 | 90.54 | 37.503 | 101.3
2018-03-16 | TOX - 1k | NA | TOX-1 | SiO2 INME | Evseeva | 24 | 69.296 | 69.296 | 101
2018-03-16 | TOX - 1k | NA | TOX-1 | SiO2 INME | Evseeva | 25 | 37.503 | 90.54 | 100.8
2018-03-16 | TOX - 1k | NA | TOX-1 | SiO2 INME | Evseeva | 26 | 0 | 147 | 101
2018-03-16 | TOX - 1k | NA | TOX-1 | SiO2 INME | Evseeva | 27 | -38.046 | 141.991 | 101.2
2018-03-16 | TOX - 1k | NA | TOX-1 | SiO2 INME | Evseeva | 28 | -73.5 | 127.306 | 101.6
2018-03-16 | TOX - 1k | NA | TOX-1 | SiO2 INME | Evseeva | 29 | -103.945 | 103.945 | 102.1
2018-03-16 | TOX - 1k | NA | TOX-1 | SiO2 INME | Evseeva | 30 | -127.306 | 73.5 | 102.6
2018-03-16 | TOX - 1k | NA | TOX-1 | SiO2 INME | Evseeva | 31 | -141.991 | 38.046 | 102.6
2018-03-16 | TOX - 1k | NA | TOX-1 | SiO2 INME | Evseeva | 32 | -147 | 0 | 103.3
2018-03-16 | TOX - 1k | NA | TOX-1 | SiO2 INME | Evseeva | 33 | -141.991 | -38.046 | 101.6
2018-03-16 | TOX - 1k | NA | TOX-1 | SiO2 INME | Evseeva | 34 | -127.306 | -73.5 | 101.4
2018-03-16 | TOX - 1k | NA | TOX-1 | SiO2 INME | Evseeva | 35 | -103.945 | -103.945 | 100.5
2018-03-16 | TOX - 1k | NA | TOX-1 | SiO2 INME | Evseeva | 36 | -73.5 | -127.306 | 100.3
2018-03-16 | TOX - 1k | NA | TOX-1 | SiO2 INME | Evseeva | 37 | -38.046 | -141.991 | 100.6
2018-03-16 | TOX - 1k | NA | TOX-1 | SiO2 INME | Evseeva | 38 | 0 | -147 | 101
2018-03-16 | TOX - 1k | NA | TOX-1 | SiO2 INME | Evseeva | 39 | 38.046 | -141.991 | 101.9
2018-03-16 | TOX - 1k | NA | TOX-1 | SiO2 INME | Evseeva | 40 | 73.5 | -127.306 | 102.7
2018-03-16 | TOX - 1k | NA | TOX-1 | SiO2 INME | Evseeva | 41 | 103.945 | -103.945 | 103.6
2018-03-16 | TOX - 1k | NA | TOX-1 | SiO2 INME | Evseeva | 42 | 127.306 | -73.5 | 103.3
2018-03-16 | TOX - 1k | NA | TOX-1 | SiO2 INME | Evseeva | 43 | 141.991 | -38.046 | 102.3
2018-03-16 | TOX - 1k | NA | TOX-1 | SiO2 INME | Evseeva | 44 | 147 | 0 | 104
2018-03-16 | TOX - 1k | NA | TOX-1 | SiO2 INME | Evseeva | 45 | 141.991 | 38.046 | 102.6
2018-03-16 | TOX - 1k | NA | TOX-1 | SiO2 INME | Evseeva | 46 | 127.306 | 73.5 | 102
2018-03-16 | TOX - 1k | NA | TOX-1 | SiO2 INME | Evseeva | 47 | 103.945 | 103.945 | 101.4
2018-03-16 | TOX - 1k | NA | TOX-1 | SiO2 INME | Evseeva | 48 | 73.5 | 127.306 | 101
2018-03-16 | TOX - 1k | NA | TOX-1 | SiO2 INME | Evseeva | 49 | 38.046 | 141.991 | 100.8
2018-03-22 | USG - 1k | NA | USG-1k | USG 1k | Evseeva | 1 | 0 | 0 | 1028.3 | 1026.5898 | 1042 | 1012 | 30 | 5.8446
2018-03-22 | USG - 1k | NA | USG-1k | USG 1k | Evseeva | 2 | 0 | 49 | 1039.1
2018-03-22 | USG - 1k | NA | USG-1k | USG 1k | Evseeva | 3 | -34.648 | 34.648 | 1040.8
2018-03-22 | USG - 1k | NA | USG-1k | USG 1k | Evseeva | 4 | -49 | 0 | 1042
2018-03-22 | USG - 1k | NA | USG-1k | USG 1k | Evseeva | 5 | -34.648 | -34.648 | 1039.5
2018-03-22 | USG - 1k | NA | USG-1k | USG 1k | Evseeva | 6 | 0 | -49 | 1039.1
2018-03-22 | USG - 1k | NA | USG-1k | USG 1k | Evseeva | 7 | 34.648 | -34.648 | 1039.5
2018-03-22 | USG - 1k | NA | USG-1k | USG 1k | Evseeva | 8 | 49 | 0 | 1041.6
2018-03-22 | USG - 1k | NA | USG-1k | USG 1k | Evseeva | 9 | 34.648 | 34.648 | 1041.6
2018-03-22 | USG - 1k | NA | USG-1k | USG 1k | Evseeva | 10 | 0 | 98 | 1031.4
2018-03-22 | USG - 1k | NA | USG-1k | USG 1k | Evseeva | 11 | -37.503 | 90.54 | 1033.5
2018-03-22 | USG - 1k | NA | USG-1k | USG 1k | Evseeva | 12 | -69.296 | 69.296 | 1035.5
2018-03-22 | USG - 1k | NA | USG-1k | USG 1k | Evseeva | 13 | -90.54 | 37.503 | 1036.7
2018-03-22 | USG - 1k | NA | USG-1k | USG 1k | Evseeva | 14 | -98 | 0 | 1036.3
2018-03-22 | USG - 1k | NA | USG-1k | USG 1k | Evseeva | 15 | -90.54 | -37.503 | 1035.9
2018-03-22 | USG - 1k | NA | USG-1k | USG 1k | Evseeva | 16 | -69.296 | -69.296 | 1035.1
2018-03-22 | USG - 1k | NA | USG-1k | USG 1k | Evseeva | 17 | -37.503 | -90.54 | 1034.3
2018-03-22 | USG - 1k | NA | USG-1k | USG 1k | Evseeva | 18 | 0 | -98 | 1033.9
2018-03-22 | USG - 1k | NA | USG-1k | USG 1k | Evseeva | 19 | 37.503 | -90.54 | 1030.2
2018-03-22 | USG - 1k | NA | USG-1k | USG 1k | Evseeva | 20 | 69.296 | -69.296 | 1031
2018-03-22 | USG - 1k | NA | USG-1k | USG 1k | Evseeva | 21 | 90.54 | -37.503 | 1031
2018-03-22 | USG - 1k | NA | USG-1k | USG 1k | Evseeva | 22 | 98 | 0 | 1032.6
2018-03-22 | USG - 1k | NA | USG-1k | USG 1k | Evseeva | 23 | 90.54 | 37.503 | 1034.3
2018-03-22 | USG - 1k | NA | USG-1k | USG 1k | Evseeva | 24 | 69.296 | 69.296 | 1033.9
2018-03-22 | USG - 1k | NA | USG-1k | USG 1k | Evseeva | 25 | 37.503 | 90.54 | 1032.6
2018-03-22 | USG - 1k | NA | USG-1k | USG 1k | Evseeva | 26 | 0 | 147 | 1012.4
2018-03-22 | USG - 1k | NA | USG-1k | USG 1k | Evseeva | 27 | -38.046 | 141.991 | 1012
2018-03-22 | USG - 1k | NA | USG-1k | USG 1k | Evseeva | 28 | -73.5 | 127.306 | 1012.8
2018-03-22 | USG - 1k | NA | USG-1k | USG 1k | Evseeva | 29 | -103.945 | 103.945 | 1014.8
2018-03-22 | USG - 1k | NA | USG-1k | USG 1k | Evseeva | 30 | -127.306 | 73.5 | 1016.8
2018-03-22 | USG - 1k | NA | USG-1k | USG 1k | Evseeva | 31 | -141.991 | 38.046 | 1020.7
2018-03-22 | USG - 1k | NA | USG-1k | USG 1k | Evseeva | 32 | -147 | 0 | 1022.3
2018-03-22 | USG - 1k | NA | USG-1k | USG 1k | Evseeva | 33 | -141.991 | -38.046 | 1023.1
2018-03-22 | USG - 1k | NA | USG-1k | USG 1k | Evseeva | 34 | -127.306 | -73.5 | 1022.7
2018-03-22 | USG - 1k | NA | USG-1k | USG 1k | Evseeva | 35 | -103.945 | -103.945 | 1023.1
2018-03-22 | USG - 1k | NA | USG-1k | USG 1k | Evseeva | 36 | -73.5 | -127.306 | 1022.7
2018-03-22 | USG - 1k | NA | USG-1k | USG 1k | Evseeva | 37 | -38.046 | -141.991 | 1019.2
2018-03-22 | USG - 1k | NA | USG-1k | USG 1k | Evseeva | 38 | 0 | -147 | 1020
2018-03-22 | USG - 1k | NA | USG-1k | USG 1k | Evseeva | 39 | 38.046 | -141.991 | 1015.2
2018-03-22 | USG - 1k | NA | USG-1k | USG 1k | Evseeva | 40 | 73.5 | -127.306 | 1015.4
2018-03-22 | USG - 1k | NA | USG-1k | USG 1k | Evseeva | 41 | 103.945 | -103.945 | 1012.8
2018-03-22 | USG - 1k | NA | USG-1k | USG 1k | Evseeva | 42 | 127.306 | -73.5 | 1013.6
2018-03-22 | USG - 1k | NA | USG-1k | USG 1k | Evseeva | 43 | 141.991 | -38.046 | 1016.8
2018-03-22 | USG - 1k | NA | USG-1k | USG 1k | Evseeva | 44 | 147 | 0 | 1017.6
2018-03-22 | USG - 1k | NA | USG-1k | USG 1k | Evseeva | 45 | 141.991 | 38.046 | 1018.8
2018-03-22 | USG - 1k | NA | USG-1k | USG 1k | Evseeva | 46 | 127.306 | 73.5 | 1018
2018-03-22 | USG - 1k | NA | USG-1k | USG 1k | Evseeva | 47 | 103.945 | 103.945 | 1015.2
2018-03-22 | USG - 1k | NA | USG-1k | USG 1k | Evseeva | 48 | 73.5 | 127.306 | 1014
2018-03-22 | USG - 1k | NA | USG-1k | USG 1k | Evseeva | 49 | 38.046 | 141.991 | 1013.2
2018-03-22 | USG - 5k | NA | USG-5k | SiO2 5k | Evseeva | 1 | 0 | 0 | 543.2 | 541.0723 | 545.8 | 533.3 | 12.5 | 4.6205
2018-03-22 | USG - 5k | NA | USG-5k | SiO2 5k | Evseeva | 2 | 0 | 49 | 545
2018-03-22 | USG - 5k | NA | USG-5k | SiO2 5k | Evseeva | 3 | -34.648 | 34.648 | 545
2018-03-22 | USG - 5k | NA | USG-5k | SiO2 5k | Evseeva | 4 | -49 | 0 | NaN
2018-03-22 | USG - 5k | NA | USG-5k | SiO2 5k | Evseeva | 5 | -34.648 | -34.648 | 545
2018-03-22 | USG - 5k | NA | USG-5k | SiO2 5k | Evseeva | 6 | 0 | -49 | 545.8
2018-03-22 | USG - 5k | NA | USG-5k | SiO2 5k | Evseeva | 7 | 34.648 | -34.648 | 545.8
2018-03-22 | USG - 5k | NA | USG-5k | SiO2 5k | Evseeva | 8 | 49 | 0 | 545
2018-03-22 | USG - 5k | NA | USG-5k | SiO2 5k | Evseeva | 9 | 34.648 | 34.648 | NaN
2018-03-22 | USG - 5k | NA | USG-5k | SiO2 5k | Evseeva | 10 | 0 | 98 | 543.2
2018-03-22 | USG - 5k | NA | USG-5k | SiO2 5k | Evseeva | 11 | -37.503 | 90.54 | 541.6
2018-03-22 | USG - 5k | NA | USG-5k | SiO2 5k | Evseeva | 12 | -69.296 | 69.296 | 540
2018-03-22 | USG - 5k | NA | USG-5k | SiO2 5k | Evseeva | 13 | -90.54 | 37.503 | 541.6
2018-03-22 | USG - 5k | NA | USG-5k | SiO2 5k | Evseeva | 14 | -98 | 0 | 543.2
2018-03-22 | USG - 5k | NA | USG-5k | SiO2 5k | Evseeva | 15 | -90.54 | -37.503 | 541.6
2018-03-22 | USG - 5k | NA | USG-5k | SiO2 5k | Evseeva | 16 | -69.296 | -69.296 | 542.5
2018-03-22 | USG - 5k | NA | USG-5k | SiO2 5k | Evseeva | 17 | -37.503 | -90.54 | 542.5
2018-03-22 | USG - 5k | NA | USG-5k | SiO2 5k | Evseeva | 18 | 0 | -98 | 543.2
2018-03-22 | USG - 5k | NA | USG-5k | SiO2 5k | Evseeva | 19 | 37.503 | -90.54 | 543.2
2018-03-22 | USG - 5k | NA | USG-5k | SiO2 5k | Evseeva | 20 | 69.296 | -69.296 | 543.2
2018-03-22 | USG - 5k | NA | USG-5k | SiO2 5k | Evseeva | 21 | 90.54 | -37.503 | 543.2
2018-03-22 | USG - 5k | NA | USG-5k | SiO2 5k | Evseeva | 22 | 98 | 0 | 544.1
2018-03-22 | USG - 5k | NA | USG-5k | SiO2 5k | Evseeva | 23 | 90.54 | 37.503 | 545.8
2018-03-22 | USG - 5k | NA | USG-5k | SiO2 5k | Evseeva | 24 | 69.296 | 69.296 | 545
2018-03-22 | USG - 5k | NA | USG-5k | SiO2 5k | Evseeva | 25 | 37.503 | 90.54 | 545
2018-03-22 | USG - 5k | NA | USG-5k | SiO2 5k | Evseeva | 26 | 0 | 147 | 540
2018-03-22 | USG - 5k | NA | USG-5k | SiO2 5k | Evseeva | 27 | -38.046 | 141.991 | 536.6
2018-03-22 | USG - 5k | NA | USG-5k | SiO2 5k | Evseeva | 28 | -73.5 | 127.306 | 535
2018-03-22 | USG - 5k | NA | USG-5k | SiO2 5k | Evseeva | 29 | -103.945 | 103.945 | 533.3
2018-03-22 | USG - 5k | NA | USG-5k | SiO2 5k | Evseeva | 30 | -127.306 | 73.5 | 535
2018-03-22 | USG - 5k | NA | USG-5k | SiO2 5k | Evseeva | 31 | -141.991 | 38.046 | 533.3
2018-03-22 | USG - 5k | NA | USG-5k | SiO2 5k | Evseeva | 32 | -147 | 0 | 535
2018-03-22 | USG - 5k | NA | USG-5k | SiO2 5k | Evseeva | 33 | -141.991 | -38.046 | 535
2018-03-22 | USG - 5k | NA | USG-5k | SiO2 5k | Evseeva | 34 | -127.306 | -73.5 | 535.8
2018-03-22 | USG - 5k | NA | USG-5k | SiO2 5k | Evseeva | 35 | -103.945 | -103.945 | 536.6
2018-03-22 | USG - 5k | NA | USG-5k | SiO2 5k | Evseeva | 36 | -73.5 | -127.306 | 537.5
2018-03-22 | USG - 5k | NA | USG-5k | SiO2 5k | Evseeva | 37 | -38.046 | -141.991 | 536.6
2018-03-22 | USG - 5k | NA | USG-5k | SiO2 5k | Evseeva | 38 | 0 | -147 | 538.3
2018-03-22 | USG - 5k | NA | USG-5k | SiO2 5k | Evseeva | 39 | 38.046 | -141.991 | 536.6
2018-03-22 | USG - 5k | NA | USG-5k | SiO2 5k | Evseeva | 40 | 73.5 | -127.306 | 538.3
2018-03-22 | USG - 5k | NA | USG-5k | SiO2 5k | Evseeva | 41 | 103.945 | -103.945 | 539.1
2018-03-22 | USG - 5k | NA | USG-5k | SiO2 5k | Evseeva | 42 | 127.306 | -73.5 | 538.3
2018-03-22 | USG - 5k | NA | USG-5k | SiO2 5k | Evseeva | 43 | 141.991 | -38.046 | 541.6
2018-03-22 | USG - 5k | NA | USG-5k | SiO2 5k | Evseeva | 44 | 147 | 0 | 543.2
2018-03-22 | USG - 5k | NA | USG-5k | SiO2 5k | Evseeva | 45 | 141.991 | 38.046 | 545
2018-03-22 | USG - 5k | NA | USG-5k | SiO2 5k | Evseeva | 46 | 127.306 | 73.5 | 545
2018-03-22 | USG - 5k | NA | USG-5k | SiO2 5k | Evseeva | 47 | 103.945 | 103.945 | 545
2018-03-22 | USG - 5k | NA | USG-5k | SiO2 5k | Evseeva | 48 | 73.5 | 127.306 | 545
2018-03-22 | USG - 5k | NA | USG-5k | SiO2 5k | Evseeva | 49 | 38.046 | 141.991 | 541.6
2018-03-22 | TOX - 1k | NA | TOX-1k | SiO2 INME | Evseeva | 1 | 0 | 0 | 100.3 | 101.3735 | 104.1 | 99.5 | 4.6 | 9.0754
2018-03-22 | TOX - 1k | NA | TOX-1k | SiO2 INME | Evseeva | 2 | 0 | 49 | 99.5
2018-03-22 | TOX - 1k | NA | TOX-1k | SiO2 INME | Evseeva | 3 | -34.648 | 34.648 | 100
2018-03-22 | TOX - 1k | NA | TOX-1k | SiO2 INME | Evseeva | 4 | -49 | 0 | 100.5
2018-03-22 | TOX - 1k | NA | TOX-1k | SiO2 INME | Evseeva | 5 | -34.648 | -34.648 | 100.6
2018-03-22 | TOX - 1k | NA | TOX-1k | SiO2 INME | Evseeva | 6 | 0 | -49 | 100.7
2018-03-22 | TOX - 1k | NA | TOX-1k | SiO2 INME | Evseeva | 7 | 34.648 | -34.648 | 100.7
2018-03-22 | TOX - 1k | NA | TOX-1k | SiO2 INME | Evseeva | 8 | 49 | 0 | 100.6
2018-03-22 | TOX - 1k | NA | TOX-1k | SiO2 INME | Evseeva | 9 | 34.648 | 34.648 | 100.5
2018-03-22 | TOX - 1k | NA | TOX-1k | SiO2 INME | Evseeva | 10 | 0 | 98 | 100.7
2018-03-22 | TOX - 1k | NA | TOX-1k | SiO2 INME | Evseeva | 11 | -37.503 | 90.54 | 101
2018-03-22 | TOX - 1k | NA | TOX-1k | SiO2 INME | Evseeva | 12 | -69.296 | 69.296 | 101.2
2018-03-22 | TOX - 1k | NA | TOX-1k | SiO2 INME | Evseeva | 13 | -90.54 | 37.503 | 101.5
2018-03-22 | TOX - 1k | NA | TOX-1k | SiO2 INME | Evseeva | 14 | -98 | 0 | 101.3
2018-03-22 | TOX - 1k | NA | TOX-1k | SiO2 INME | Evseeva | 15 | -90.54 | -37.503 | 100.8
2018-03-22 | TOX - 1k | NA | TOX-1k | SiO2 INME | Evseeva | 16 | -69.296 | -69.296 | 100.5
2018-03-22 | TOX - 1k | NA | TOX-1k | SiO2 INME | Evseeva | 17 | -37.503 | -90.54 | 100.6
2018-03-22 | TOX - 1k | NA | TOX-1k | SiO2 INME | Evseeva | 18 | 0 | -98 | 100.9
2018-03-22 | TOX - 1k | NA | TOX-1k | SiO2 INME | Evseeva | 19 | 37.503 | -90.54 | 101.4
2018-03-22 | TOX - 1k | NA | TOX-1k | SiO2 INME | Evseeva | 20 | 69.296 | -69.296 | 101.3
2018-03-22 | TOX - 1k | NA | TOX-1k | SiO2 INME | Evseeva | 21 | 90.54 | -37.503 | 101.9
2018-03-22 | TOX - 1k | NA | TOX-1k | SiO2 INME | Evseeva | 22 | 98 | 0 | 102
2018-03-22 | TOX - 1k | NA | TOX-1k | SiO2 INME | Evseeva | 23 | 90.54 | 37.503 | 101.3
2018-03-22 | TOX - 1k | NA | TOX-1k | SiO2 INME | Evseeva | 24 | 69.296 | 69.296 | 101.2
2018-03-22 | TOX - 1k | NA | TOX-1k | SiO2 INME | Evseeva | 25 | 37.503 | 90.54 | 100.8
2018-03-22 | TOX - 1k | NA | TOX-1k | SiO2 INME | Evseeva | 26 | 0 | 147 | 100.8
2018-03-22 | TOX - 1k | NA | TOX-1k | SiO2 INME | Evseeva | 27 | -38.046 | 141.991 | 101.1
2018-03-22 | TOX - 1k | NA | TOX-1k | SiO2 INME | Evseeva | 28 | -73.5 | 127.306 | 101.6
2018-03-22 | TOX - 1k | NA | TOX-1k | SiO2 INME | Evseeva | 29 | -103.945 | 103.945 | 102
2018-03-22 | TOX - 1k | NA | TOX-1k | SiO2 INME | Evseeva | 30 | -127.306 | 73.5 | 102.6
2018-03-22 | TOX - 1k | NA | TOX-1k | SiO2 INME | Evseeva | 31 | -141.991 | 38.046 | 103.1
2018-03-22 | TOX - 1k | NA | TOX-1k | SiO2 INME | Evseeva | 32 | -147 | 0 | 103.3
2018-03-22 | TOX - 1k | NA | TOX-1k | SiO2 INME | Evseeva | 33 | -141.991 | -38.046 | 101.6
2018-03-22 | TOX - 1k | NA | TOX-1k | SiO2 INME | Evseeva | 34 | -127.306 | -73.5 | 101.3
2018-03-22 | TOX - 1k | NA | TOX-1k | SiO2 INME | Evseeva | 35 | -103.945 | -103.945 | 100.4
2018-03-22 | TOX - 1k | NA | TOX-1k | SiO2 INME | Evseeva | 36 | -73.5 | -127.306 | 100.2
2018-03-22 | TOX - 1k | NA | TOX-1k | SiO2 INME | Evseeva | 37 | -38.046 | -141.991 | 100.5
2018-03-22 | TOX - 1k | NA | TOX-1k | SiO2 INME | Evseeva | 38 | 0 | -147 | 100.7
2018-03-22 | TOX - 1k | NA | TOX-1k | SiO2 INME | Evseeva | 39 | 38.046 | -141.991 | 101.8
2018-03-22 | TOX - 1k | NA | TOX-1k | SiO2 INME | Evseeva | 40 | 73.5 | -127.306 | 102.6
2018-03-22 | TOX - 1k | NA | TOX-1k | SiO2 INME | Evseeva | 41 | 103.945 | -103.945 | 103.5
2018-03-22 | TOX - 1k | NA | TOX-1k | SiO2 INME | Evseeva | 42 | 127.306 | -73.5 | 103.3
2018-03-22 | TOX - 1k | NA | TOX-1k | SiO2 INME | Evseeva | 43 | 141.991 | -38.046 | 104
2018-03-22 | TOX - 1k | NA | TOX-1k | SiO2 INME | Evseeva | 44 | 147 | 0 | 104.1
2018-03-22 | TOX - 1k | NA | TOX-1k | SiO2 INME | Evseeva | 45 | 141.991 | 38.046 | 102.3
2018-03-22 | TOX - 1k | NA | TOX-1k | SiO2 INME | Evseeva | 46 | 127.306 | 73.5 | 102
2018-03-22 | TOX - 1k | NA | TOX-1k | SiO2 INME | Evseeva | 47 | 103.945 | 103.945 | 101.3
2018-03-22 | TOX - 1k | NA | TOX-1k | SiO2 INME | Evseeva | 48 | 73.5 | 127.306 | 100.9
2018-03-22 | TOX - 1k | NA | TOX-1k | SiO2 INME | Evseeva | 49 | 38.046 | 141.991 | 100.5
2018-03-28 | USG - 5k | NA | USG-5k | SiO2 5k | Evseeva | 1 | 0 | 0 | 543.2 | 541.0542 | 545.8 | 533.3 | 12.5 | 4.6206
2018-03-28 | USG - 5k | NA | USG-5k | SiO2 5k | Evseeva | 2 | 0 | 49 | 545
2018-03-28 | USG - 5k | NA | USG-5k | SiO2 5k | Evseeva | 3 | -34.648 | 34.648 | 545
2018-03-28 | USG - 5k | NA | USG-5k | SiO2 5k | Evseeva | 4 | -49 | 0 | 545
2018-03-28 | USG - 5k | NA | USG-5k | SiO2 5k | Evseeva | 5 | -34.648 | -34.648 | 545
2018-03-28 | USG - 5k | NA | USG-5k | SiO2 5k | Evseeva | 6 | 0 | -49 | 545
2018-03-28 | USG - 5k | NA | USG-5k | SiO2 5k | Evseeva | 7 | 34.648 | -34.648 | 545
2018-03-28 | USG - 5k | NA | USG-5k | SiO2 5k | Evseeva | 8 | 49 | 0 | 545
2018-03-28 | USG - 5k | NA | USG-5k | SiO2 5k | Evseeva | 9 | 34.648 | 34.648 | NaN
2018-03-28 | USG - 5k | NA | USG-5k | SiO2 5k | Evseeva | 10 | 0 | 98 | 541.6
2018-03-28 | USG - 5k | NA | USG-5k | SiO2 5k | Evseeva | 11 | -37.503 | 90.54 | 541.6
2018-03-28 | USG - 5k | NA | USG-5k | SiO2 5k | Evseeva | 12 | -69.296 | 69.296 | 540
2018-03-28 | USG - 5k | NA | USG-5k | SiO2 5k | Evseeva | 13 | -90.54 | 37.503 | 541.6
2018-03-28 | USG - 5k | NA | USG-5k | SiO2 5k | Evseeva | 14 | -98 | 0 | 542.4
2018-03-28 | USG - 5k | NA | USG-5k | SiO2 5k | Evseeva | 15 | -90.54 | -37.503 | 542.5
2018-03-28 | USG - 5k | NA | USG-5k | SiO2 5k | Evseeva | 16 | -69.296 | -69.296 | 543.3
2018-03-28 | USG - 5k | NA | USG-5k | SiO2 5k | Evseeva | 17 | -37.503 | -90.54 | 541.6
2018-03-28 | USG - 5k | NA | USG-5k | SiO2 5k | Evseeva | 18 | 0 | -98 | 542.5
2018-03-28 | USG - 5k | NA | USG-5k | SiO2 5k | Evseeva | 19 | 37.503 | -90.54 | 541.6
2018-03-28 | USG - 5k | NA | USG-5k | SiO2 5k | Evseeva | 20 | 69.296 | -69.296 | 543.2
2018-03-28 | USG - 5k | NA | USG-5k | SiO2 5k | Evseeva | 21 | 90.54 | -37.503 | 542.4
2018-03-28 | USG - 5k | NA | USG-5k | SiO2 5k | Evseeva | 22 | 98 | 0 | 544.1
2018-03-28 | USG - 5k | NA | USG-5k | SiO2 5k | Evseeva | 23 | 90.54 | 37.503 | 545
2018-03-28 | USG - 5k | NA | USG-5k | SiO2 5k | Evseeva | 24 | 69.296 | 69.296 | 545.8
2018-03-28 | USG - 5k | NA | USG-5k | SiO2 5k | Evseeva | 25 | 37.503 | 90.54 | 544.1
2018-03-28 | USG - 5k | NA | USG-5k | SiO2 5k | Evseeva | 26 | 0 | 147 | 540
2018-03-28 | USG - 5k | NA | USG-5k | SiO2 5k | Evseeva | 27 | -38.046 | 141.991 | 535.8
2018-03-28 | USG - 5k | NA | USG-5k | SiO2 5k | Evseeva | 28 | -73.5 | 127.306 | 535
2018-03-28 | USG - 5k | NA | USG-5k | SiO2 5k | Evseeva | 29 | -103.945 | 103.945 | 534.1
2018-03-28 | USG - 5k | NA | USG-5k | SiO2 5k | Evseeva | 30 | -127.306 | 73.5 | 533.3
2018-03-28 | USG - 5k | NA | USG-5k | SiO2 5k | Evseeva | 31 | -141.991 | 38.046 | 534.1
2018-03-28 | USG - 5k | NA | USG-5k | SiO2 5k | Evseeva | 32 | -147 | 0 | 535
2018-03-28 | USG - 5k | NA | USG-5k | SiO2 5k | Evseeva | 33 | -141.991 | -38.046 | 535
2018-03-28 | USG - 5k | NA | USG-5k | SiO2 5k | Evseeva | 34 | -127.306 | -73.5 | 536.6
2018-03-28 | USG - 5k | NA | USG-5k | SiO2 5k | Evseeva | 35 | -103.945 | -103.945 | 535.8
2018-03-28 | USG - 5k | NA | USG-5k | SiO2 5k | Evseeva | 36 | -73.5 | -127.306 | 536.6
2018-03-28 | USG - 5k | NA | USG-5k | SiO2 5k | Evseeva | 37 | -38.046 | -141.991 | 536.6
2018-03-28 | USG - 5k | NA | USG-5k | SiO2 5k | Evseeva | 38 | 0 | -147 | 540
2018-03-28 | USG - 5k | NA | USG-5k | SiO2 5k | Evseeva | 39 | 38.046 | -141.991 | 537.4
2018-03-28 | USG - 5k | NA | USG-5k | SiO2 5k | Evseeva | 40 | 73.5 | -127.306 | 538.3
2018-03-28 | USG - 5k | NA | USG-5k | SiO2 5k | Evseeva | 41 | 103.945 | -103.945 | 538.3
2018-03-28 | USG - 5k | NA | USG-5k | SiO2 5k | Evseeva | 42 | 127.306 | -73.5 | 540
2018-03-28 | USG - 5k | NA | USG-5k | SiO2 5k | Evseeva | 43 | 141.991 | -38.046 | 543.3
2018-03-28 | USG - 5k | NA | USG-5k | SiO2 5k | Evseeva | 44 | 147 | 0 | 541.5
2018-03-28 | USG - 5k | NA | USG-5k | SiO2 5k | Evseeva | 45 | 141.991 | 38.046 | 545
2018-03-28 | USG - 5k | NA | USG-5k | SiO2 5k | Evseeva | 46 | 127.306 | 73.5 | 545
2018-03-28 | USG - 5k | NA | USG-5k | SiO2 5k | Evseeva | 47 | 103.945 | 103.945 | 545.8
2018-03-28 | USG - 5k | NA | USG-5k | SiO2 5k | Evseeva | 48 | 73.5 | 127.306 | 544.1
2018-03-28 | USG - 5k | NA | USG-5k | SiO2 5k | Evseeva | 49 | 38.046 | 141.991 | 542.5
2018-03-28 | USG - 1k | NA | USG-1k | USG 1k | Evseeva | 1 | 0 | 0 | 1029.3 | 1027.7918 | 1042 | 1013.2 | 28.8 | 5.6042
2018-03-28 | USG - 1k | NA | USG-1k | USG 1k | Evseeva | 2 | 0 | 49 | 1039.6
2018-03-28 | USG - 1k | NA | USG-1k | USG 1k | Evseeva | 3 | -34.648 | 34.648 | 1041
2018-03-28 | USG - 1k | NA | USG-1k | USG 1k | Evseeva | 4 | -49 | 0 | 1042
2018-03-28 | USG - 1k | NA | USG-1k | USG 1k | Evseeva | 5 | -34.648 | -34.648 | 1039.8
2018-03-28 | USG - 1k | NA | USG-1k | USG 1k | Evseeva | 6 | 0 | -49 | 1039.2
2018-03-28 | USG - 1k | NA | USG-1k | USG 1k | Evseeva | 7 | 34.648 | -34.648 | 1039.8
2018-03-28 | USG - 1k | NA | USG-1k | USG 1k | Evseeva | 8 | 49 | 0 | 1041.8
2018-03-28 | USG - 1k | NA | USG-1k | USG 1k | Evseeva | 9 | 34.648 | 34.648 | 1041.4
2018-03-28 | USG - 1k | NA | USG-1k | USG 1k | Evseeva | 10 | 0 | 98 | 1032.4
2018-03-28 | USG - 1k | NA | USG-1k | USG 1k | Evseeva | 11 | -37.503 | 90.54 | 1034.5
2018-03-28 | USG - 1k | NA | USG-1k | USG 1k | Evseeva | 12 | -69.296 | 69.296 | 1036.1
2018-03-28 | USG - 1k | NA | USG-1k | USG 1k | Evseeva | 13 | -90.54 | 37.503 | 1037.3
2018-03-28 | USG - 1k | NA | USG-1k | USG 1k | Evseeva | 14 | -98 | 0 | 1037
2018-03-28 | USG - 1k | NA | USG-1k | USG 1k | Evseeva | 15 | -90.54 | -37.503 | 1036.7
2018-03-28 | USG - 1k | NA | USG-1k | USG 1k | Evseeva | 16 | -69.296 | -69.296 | 1036.1
2018-03-28 | USG - 1k | NA | USG-1k | USG 1k | Evseeva | 17 | -37.503 | -90.54 | 1035
2018-03-28 | USG - 1k | NA | USG-1k | USG 1k | Evseeva | 18 | 0 | -98 | 1034.7
2018-03-28 | USG - 1k | NA | USG-1k | USG 1k | Evseeva | 19 | 37.503 | -90.54 | 1031.5
2018-03-28 | USG - 1k | NA | USG-1k | USG 1k | Evseeva | 20 | 69.296 | -69.296 | 1031.6
2018-03-28 | USG - 1k | NA | USG-1k | USG 1k | Evseeva | 21 | 90.54 | -37.503 | 1032
2018-03-28 | USG - 1k | NA | USG-1k | USG 1k | Evseeva | 22 | 98 | 0 | 1033.5
2018-03-28 | USG - 1k | NA | USG-1k | USG 1k | Evseeva | 23 | 90.54 | 37.503 | 1035.5
2018-03-28 | USG - 1k | NA | USG-1k | USG 1k | Evseeva | 24 | 69.296 | 69.296 | 1034.7
2018-03-28 | USG - 1k | NA | USG-1k | USG 1k | Evseeva | 25 | 37.503 | 90.54 | 1033.8
2018-03-28 | USG - 1k | NA | USG-1k | USG 1k | Evseeva | 26 | 0 | 147 | 1013.5
2018-03-28 | USG - 1k | NA | USG-1k | USG 1k | Evseeva | 27 | -38.046 | 141.991 | 1013.2
2018-03-28 | USG - 1k | NA | USG-1k | USG 1k | Evseeva | 28 | -73.5 | 127.306 | 1014.4
2018-03-28 | USG - 1k | NA | USG-1k | USG 1k | Evseeva | 29 | -103.945 | 103.945 | 1016.4
2018-03-28 | USG - 1k | NA | USG-1k | USG 1k | Evseeva | 30 | -127.306 | 73.5 | 1018.4
2018-03-28 | USG - 1k | NA | USG-1k | USG 1k | Evseeva | 31 | -141.991 | 38.046 | 1023.1
2018-03-28 | USG - 1k | NA | USG-1k | USG 1k | Evseeva | 32 | -147 | 0 | 1024.3
2018-03-28 | USG - 1k | NA | USG-1k | USG 1k | Evseeva | 33 | -141.991 | -38.046 | 1025.4
2018-03-28 | USG - 1k | NA | USG-1k | USG 1k | Evseeva | 34 | -127.306 | -73.5 | 1025.6
2018-03-28 | USG - 1k | NA | USG-1k | USG 1k | Evseeva | 35 | -103.945 | -103.945 | 1026.1
2018-03-28 | USG - 1k | NA | USG-1k | USG 1k | Evseeva | 36 | -73.5 | -127.306 | 1025.3
2018-03-28 | USG - 1k | NA | USG-1k | USG 1k | Evseeva | 37 | -38.046 | -141.991 | 1022.2
2018-03-28 | USG - 1k | NA | USG-1k | USG 1k | Evseeva | 38 | 0 | -147 | 1023.1
2018-03-28 | USG - 1k | NA | USG-1k | USG 1k | Evseeva | 39 | 38.046 | -141.991 | 1018.4
2018-03-28 | USG - 1k | NA | USG-1k | USG 1k | Evseeva | 40 | 73.5 | -127.306 | 1017.4
2018-03-28 | USG - 1k | NA | USG-1k | USG 1k | Evseeva | 41 | 103.945 | -103.945 | 1015
2018-03-28 | USG - 1k | NA | USG-1k | USG 1k | Evseeva | 42 | 127.306 | -73.5 | 1015.2
2018-03-28 | USG - 1k | NA | USG-1k | USG 1k | Evseeva | 43 | 141.991 | -38.046 | 1018.2
2018-03-28 | USG - 1k | NA | USG-1k | USG 1k | Evseeva | 44 | 147 | 0 | 1018.8
2018-03-28 | USG - 1k | NA | USG-1k | USG 1k | Evseeva | 45 | 141.991 | 38.046 | 1019.2
2018-03-28 | USG - 1k | NA | USG-1k | USG 1k | Evseeva | 46 | 127.306 | 73.5 | 1018.3
2018-03-28 | USG - 1k | NA | USG-1k | USG 1k | Evseeva | 47 | 103.945 | 103.945 | 1016.1
2018-03-28 | USG - 1k | NA | USG-1k | USG 1k | Evseeva | 48 | 73.5 | 127.306 | 1014.4
2018-03-28 | USG - 1k | NA | USG-1k | USG 1k | Evseeva | 49 | 38.046 | 141.991 | 1013.5
2018-03-28 | TOX - 1k | NA | TOX-1k | SiO2 INME | Evseeva | 1 | 0 | 0 | 100.7 | 101.5755 | 104.6 | 100.4 | 4.2 | 8.2697
2018-03-28 | TOX - 1k | NA | TOX-1k | SiO2 INME | Evseeva | 2 | 0 | 49 | 100.6
2018-03-28 | TOX - 1k | NA | TOX-1k | SiO2 INME | Evseeva | 3 | -34.648 | 34.648 | 100.7
2018-03-28 | TOX - 1k | NA | TOX-1k | SiO2 INME | Evseeva | 4 | -49 | 0 | 100.7
2018-03-28 | TOX - 1k | NA | TOX-1k | SiO2 INME | Evseeva | 5 | -34.648 | -34.648 | 100.5
2018-03-28 | TOX - 1k | NA | TOX-1k | SiO2 INME | Evseeva | 6 | 0 | -49 | 100.5
2018-03-28 | TOX - 1k | NA | TOX-1k | SiO2 INME | Evseeva | 7 | 34.648 | -34.648 | 100.8
2018-03-28 | TOX - 1k | NA | TOX-1k | SiO2 INME | Evseeva | 8 | 49 | 0 | 101
2018-03-28 | TOX - 1k | NA | TOX-1k | SiO2 INME | Evseeva | 9 | 34.648 | 34.648 | 100.7
2018-03-28 | TOX - 1k | NA | TOX-1k | SiO2 INME | Evseeva | 10 | 0 | 98 | 101
2018-03-28 | TOX - 1k | NA | TOX-1k | SiO2 INME | Evseeva | 11 | -37.503 | 90.54 | 101.2
2018-03-28 | TOX - 1k | NA | TOX-1k | SiO2 INME | Evseeva | 12 | -69.296 | 69.296 | 101.4
2018-03-28 | TOX - 1k | NA | TOX-1k | SiO2 INME | Evseeva | 13 | -90.54 | 37.503 | 101.6
2018-03-28 | TOX - 1k | NA | TOX-1k | SiO2 INME | Evseeva | 14 | -98 | 0 | 101.3
2018-03-28 | TOX - 1k | NA | TOX-1k | SiO2 INME | Evseeva | 15 | -90.54 | -37.503 | 100.8
2018-03-28 | TOX - 1k | NA | TOX-1k | SiO2 INME | Evseeva | 16 | -69.296 | -69.296 | 100.7
2018-03-28 | TOX - 1k | NA | TOX-1k | SiO2 INME | Evseeva | 17 | -37.503 | -90.54 | 100.7
2018-03-28 | TOX - 1k | NA | TOX-1k | SiO2 INME | Evseeva | 18 | 0 | -98 | 100.9
2018-03-28 | TOX - 1k | NA | TOX-1k | SiO2 INME | Evseeva | 19 | 37.503 | -90.54 | 101.6
2018-03-28 | TOX - 1k | NA | TOX-1k | SiO2 INME | Evseeva | 20 | 69.296 | -69.296 | 101.7
2018-03-28 | TOX - 1k | NA | TOX-1k | SiO2 INME | Evseeva | 21 | 90.54 | -37.503 | 102.2
2018-03-28 | TOX - 1k | NA | TOX-1k | SiO2 INME | Evseeva | 22 | 98 | 0 | 102
2018-03-28 | TOX - 1k | NA | TOX-1k | SiO2 INME | Evseeva | 23 | 90.54 | 37.503 | 101.5
2018-03-28 | TOX - 1k | NA | TOX-1k | SiO2 INME | Evseeva | 24 | 69.296 | 69.296 | 101.1
2018-03-28 | TOX - 1k | NA | TOX-1k | SiO2 INME | Evseeva | 25 | 37.503 | 90.54 | 100.9
2018-03-28 | TOX - 1k | NA | TOX-1k | SiO2 INME | Evseeva | 26 | 0 | 147 | 100.8
2018-03-28 | TOX - 1k | NA | TOX-1k | SiO2 INME | Evseeva | 27 | -38.046 | 141.991 | 101.1
2018-03-28 | TOX - 1k | NA | TOX-1k | SiO2 INME | Evseeva | 28 | -73.5 | 127.306 | 101.6
2018-03-28 | TOX - 1k | NA | TOX-1k | SiO2 INME | Evseeva | 29 | -103.945 | 103.945 | 102.1
2018-03-28 | TOX - 1k | NA | TOX-1k | SiO2 INME | Evseeva | 30 | -127.306 | 73.5 | 102.6
2018-03-28 | TOX - 1k | NA | TOX-1k | SiO2 INME | Evseeva | 31 | -141.991 | 38.046 | 103.3
2018-03-28 | TOX - 1k | NA | TOX-1k | SiO2 INME | Evseeva | 32 | -147 | 0 | 103.3
2018-03-28 | TOX - 1k | NA | TOX-1k | SiO2 INME | Evseeva | 33 | -141.991 | -38.046 | 101.6
2018-03-28 | TOX - 1k | NA | TOX-1k | SiO2 INME | Evseeva | 34 | -127.306 | -73.5 | 101.5
2018-03-28 | TOX - 1k | NA | TOX-1k | SiO2 INME | Evseeva | 35 | -103.945 | -103.945 | 100.4
2018-03-28 | TOX - 1k | NA | TOX-1k | SiO2 INME | Evseeva | 36 | -73.5 | -127.306 | 100.5
2018-03-28 | TOX - 1k | NA | TOX-1k | SiO2 INME | Evseeva | 37 | -38.046 | -141.991 | 100.6
2018-03-28 | TOX - 1k | NA | TOX-1k | SiO2 INME | Evseeva | 38 | 0 | -147 | 101.2
2018-03-28 | TOX - 1k | NA | TOX-1k | SiO2 INME | Evseeva | 39 | 38.046 | -141.991 | 102.1
2018-03-28 | TOX - 1k | NA | TOX-1k | SiO2 INME | Evseeva | 40 | 73.5 | -127.306 | 103
2018-03-28 | TOX - 1k | NA | TOX-1k | SiO2 INME | Evseeva | 41 | 103.945 | -103.945 | 103.8
2018-03-28 | TOX - 1k | NA | TOX-1k | SiO2 INME | Evseeva | 42 | 127.306 | -73.5 | 104
2018-03-28 | TOX - 1k | NA | TOX-1k | SiO2 INME | Evseeva | 43 | 141.991 | -38.046 | 104.3
2018-03-28 | TOX - 1k | NA | TOX-1k | SiO2 INME | Evseeva | 44 | 147 | 0 | 104.6
2018-03-28 | TOX - 1k | NA | TOX-1k | SiO2 INME | Evseeva | 45 | 141.991 | 38.046 | 102.7
2018-03-28 | TOX - 1k | NA | TOX-1k | SiO2 INME | Evseeva | 46 | 127.306 | 73.5 | 102.1
2018-03-28 | TOX - 1k | NA | TOX-1k | SiO2 INME | Evseeva | 47 | 103.945 | 103.945 | 101.5
2018-03-28 | TOX - 1k | NA | TOX-1k | SiO2 INME | Evseeva | 48 | 73.5 | 127.306 | 101
2018-03-28 | TOX - 1k | NA | TOX-1k | SiO2 INME | Evseeva | 49 | 38.046 | 141.991 | 100.7
2018-04-05 | USG - 1k | NA | USG-1k | USG 1k | Evseeva | 1 | 0 | 0 | 1029.4 | 1028.4102 | 1042 | 1012.6 | 29.4 | 5.7176
2018-04-05 | USG - 1k | NA | USG-1k | USG 1k | Evseeva | 2 | 0 | 49 | 1039.7
2018-04-05 | USG - 1k | NA | USG-1k | USG 1k | Evseeva | 3 | -34.648 | 34.648 | 1041
2018-04-05 | USG - 1k | NA | USG-1k | USG 1k | Evseeva | 4 | -49 | 0 | 1042
2018-04-05 | USG - 1k | NA | USG-1k | USG 1k | Evseeva | 5 | -34.648 | -34.648 | 1039.8
2018-04-05 | USG - 1k | NA | USG-1k | USG 1k | Evseeva | 6 | 0 | -49 | 1039
2018-04-05 | USG - 1k | NA | USG-1k | USG 1k | Evseeva | 7 | 34.648 | -34.648 | 1039.8
2018-04-05 | USG - 1k | NA | USG-1k | USG 1k | Evseeva | 8 | 49 | 0 | 1041.7
2018-04-05 | USG - 1k | NA | USG-1k | USG 1k | Evseeva | 9 | 34.648 | 34.648 | 1041.5
2018-04-05 | USG - 1k | NA | USG-1k | USG 1k | Evseeva | 10 | 0 | 98 | 1032
2018-04-05 | USG - 1k | NA | USG-1k | USG 1k | Evseeva | 11 | -37.503 | 90.54 | 1034.1
2018-04-05 | USG - 1k | NA | USG-1k | USG 1k | Evseeva | 12 | -69.296 | 69.296 | 1035.8
2018-04-05 | USG - 1k | NA | USG-1k | USG 1k | Evseeva | 13 | -90.54 | 37.503 | 1037.2
2018-04-05 | USG - 1k | NA | USG-1k | USG 1k | Evseeva | 14 | -98 | 0 | 1037
2018-04-05 | USG - 1k | NA | USG-1k | USG 1k | Evseeva | 15 | -90.54 | -37.503 | 1037
2018-04-05 | USG - 1k | NA | USG-1k | USG 1k | Evseeva | 16 | -69.296 | -69.296 | 1036.5
2018-04-05 | USG - 1k | NA | USG-1k | USG 1k | Evseeva | 17 | -37.503 | -90.54 | 1035.1
2018-04-05 | USG - 1k | NA | USG-1k | USG 1k | Evseeva | 18 | 0 | -98 | 1034.9
2018-04-05 | USG - 1k | NA | USG-1k | USG 1k | Evseeva | 19 | 37.503 | -90.54 | 1031.7
2018-04-05 | USG - 1k | NA | USG-1k | USG 1k | Evseeva | 20 | 69.296 | -69.296 | 1031.8
2018-04-05 | USG - 1k | NA | USG-1k | USG 1k | Evseeva | 21 | 90.54 | -37.503 | 1032.3
2018-04-05 | USG - 1k | NA | USG-1k | USG 1k | Evseeva | 22 | 98 | 0 | 1033.3
2018-04-05 | USG - 1k | NA | USG-1k | USG 1k | Evseeva | 23 | 90.54 | 37.503 | 1034.9
2018-04-05 | USG - 1k | NA | USG-1k | USG 1k | Evseeva | 24 | 69.296 | 69.296 | 1034.5
2018-04-05 | USG - 1k | NA | USG-1k | USG 1k | Evseeva | 25 | 37.503 | 90.54 | 1033.5
2018-04-05 | USG - 1k | NA | USG-1k | USG 1k | Evseeva | 26 | 0 | 147 | 1023.5
2018-04-05 | USG - 1k | NA | USG-1k | USG 1k | Evseeva | 27 | -38.046 | 141.991 | 1021.7
2018-04-05 | USG - 1k | NA | USG-1k | USG 1k | Evseeva | 28 | -73.5 | 127.306 | 1021
2018-04-05 | USG - 1k | NA | USG-1k | USG 1k | Evseeva | 29 | -103.945 | 103.945 | 1021.1
2018-04-05 | USG - 1k | NA | USG-1k | USG 1k | Evseeva | 30 | -127.306 | 73.5 | 1021.7
2018-04-05 | USG - 1k | NA | USG-1k | USG 1k | Evseeva | 31 | -141.991 | 38.046 | 1023.9
2018-04-05 | USG - 1k | NA | USG-1k | USG 1k | Evseeva | 32 | -147 | 0 | 1025.1
2018-04-05 | USG - 1k | NA | USG-1k | USG 1k | Evseeva | 33 | -141.991 | -38.046 | 1024.9
2018-04-05 | USG - 1k | NA | USG-1k | USG 1k | Evseeva | 34 | -127.306 | -73.5 | 1024.3
2018-04-05 | USG - 1k | NA | USG-1k | USG 1k | Evseeva | 35 | -103.945 | -103.945 | 1023.9
2018-04-05 | USG - 1k | NA | USG-1k | USG 1k | Evseeva | 36 | -73.5 | -127.306 | 1023.1
2018-04-05 | USG - 1k | NA | USG-1k | USG 1k | Evseeva | 37 | -38.046 | -141.991 | 1019.7
2018-04-05 | USG - 1k | NA | USG-1k | USG 1k | Evseeva | 38 | 0 | -147 | 1019
2018-04-05 | USG - 1k | NA | USG-1k | USG 1k | Evseeva | 39 | 38.046 | -141.991 | 1015.4
2018-04-05 | USG - 1k | NA | USG-1k | USG 1k | Evseeva | 40 | 73.5 | -127.306 | 1014.4
2018-04-05 | USG - 1k | NA | USG-1k | USG 1k | Evseeva | 41 | 103.945 | -103.945 | 1012.6
2018-04-05 | USG - 1k | NA | USG-1k | USG 1k | Evseeva | 42 | 127.306 | -73.5 | 1013.4
2018-04-05 | USG - 1k | NA | USG-1k | USG 1k | Evseeva | 43 | 141.991 | -38.046 | 1017
2018-04-05 | USG - 1k | NA | USG-1k | USG 1k | Evseeva | 44 | 147 | 0 | 1018.4
2018-04-05 | USG - 1k | NA | USG-1k | USG 1k | Evseeva | 45 | 141.991 | 38.046 | 1020
2018-04-05 | USG - 1k | NA | USG-1k | USG 1k | Evseeva | 46 | 127.306 | 73.5 | 1020.5
2018-04-05 | USG - 1k | NA | USG-1k | USG 1k | Evseeva | 47 | 103.945 | 103.945 | 1019.9
2018-04-05 | USG - 1k | NA | USG-1k | USG 1k | Evseeva | 48 | 73.5 | 127.306 | 1020
2018-04-05 | USG - 1k | NA | USG-1k | USG 1k | Evseeva | 49 | 38.046 | 141.991 | 1022.1
2018-04-05 | USG - 5k | NA | USG-5k | SiO2 5k | Evseeva | 1 | 0 | 0 | 542.4 | 541.5875 | 548.4 | 533.3 | 15.1 | 5.5762
2018-04-05 | USG - 5k | NA | USG-5k | SiO2 5k | Evseeva | 2 | 0 | 49 | 546.7
2018-04-05 | USG - 5k | NA | USG-5k | SiO2 5k | Evseeva | 3 | -34.648 | 34.648 | 546.7
2018-04-05 | USG - 5k | NA | USG-5k | SiO2 5k | Evseeva | 4 | -49 | 0 | 545
2018-04-05 | USG - 5k | NA | USG-5k | SiO2 5k | Evseeva | 5 | -34.648 | -34.648 | 546.7
2018-04-05 | USG - 5k | NA | USG-5k | SiO2 5k | Evseeva | 6 | 0 | -49 | 545
2018-04-05 | USG - 5k | NA | USG-5k | SiO2 5k | Evseeva | 7 | 34.648 | -34.648 | 546.7
2018-04-05 | USG - 5k | NA | USG-5k | SiO2 5k | Evseeva | 8 | 49 | 0 | 548.4
2018-04-05 | USG - 5k | NA | USG-5k | SiO2 5k | Evseeva | 9 | 34.648 | 34.648 | NaN
2018-04-05 | USG - 5k | NA | USG-5k | SiO2 5k | Evseeva | 10 | 0 | 98 | 543.2
2018-04-05 | USG - 5k | NA | USG-5k | SiO2 5k | Evseeva | 11 | -37.503 | 90.54 | 541.6
2018-04-05 | USG - 5k | NA | USG-5k | SiO2 5k | Evseeva | 12 | -69.296 | 69.296 | 541.6
2018-04-05 | USG - 5k | NA | USG-5k | SiO2 5k | Evseeva | 13 | -90.54 | 37.503 | 543.3
2018-04-05 | USG - 5k | NA | USG-5k | SiO2 5k | Evseeva | 14 | -98 | 0 | 543.2
2018-04-05 | USG - 5k | NA | USG-5k | SiO2 5k | Evseeva | 15 | -90.54 | -37.503 | 543.2
2018-04-05 | USG - 5k | NA | USG-5k | SiO2 5k | Evseeva | 16 | -69.296 | -69.296 | 541.6
2018-04-05 | USG - 5k | NA | USG-5k | SiO2 5k | Evseeva | 17 | -37.503 | -90.54 | 543.2
2018-04-05 | USG - 5k | NA | USG-5k | SiO2 5k | Evseeva | 18 | 0 | -98 | 543.2
2018-04-05 | USG - 5k | NA | USG-5k | SiO2 5k | Evseeva | 19 | 37.503 | -90.54 | 542.4
2018-04-05 | USG - 5k | NA | USG-5k | SiO2 5k | Evseeva | 20 | 69.296 | -69.296 | 543.2
2018-04-05 | USG - 5k | NA | USG-5k | SiO2 5k | Evseeva | 21 | 90.54 | -37.503 | 541.5
2018-04-05 | USG - 5k | NA | USG-5k | SiO2 5k | Evseeva | 22 | 98 | 0 | 545
2018-04-05 | USG - 5k | NA | USG-5k | SiO2 5k | Evseeva | 23 | 90.54 | 37.503 | 545
2018-04-05 | USG - 5k | NA | USG-5k | SiO2 5k | Evseeva | 24 | 69.296 | 69.296 | 545.8
2018-04-05 | USG - 5k | NA | USG-5k | SiO2 5k | Evseeva | 25 | 37.503 | 90.54 | 545
2018-04-05 | USG - 5k | NA | USG-5k | SiO2 5k | Evseeva | 26 | 0 | 147 | 540
2018-04-05 | USG - 5k | NA | USG-5k | SiO2 5k | Evseeva | 27 | -38.046 | 141.991 | 538.3
2018-04-05 | USG - 5k | NA | USG-5k | SiO2 5k | Evseeva | 28 | -73.5 | 127.306 | 535.8
2018-04-05 | USG - 5k | NA | USG-5k | SiO2 5k | Evseeva | 29 | -103.945 | 103.945 | 534.1
2018-04-05 | USG - 5k | NA | USG-5k | SiO2 5k | Evseeva | 30 | -127.306 | 73.5 | 533.3
2018-04-05 | USG - 5k | NA | USG-5k | SiO2 5k | Evseeva | 31 | -141.991 | 38.046 | 533.3
2018-04-05 | USG - 5k | NA | USG-5k | SiO2 5k | Evseeva | 32 | -147 | 0 | 535
2018-04-05 | USG - 5k | NA | USG-5k | SiO2 5k | Evseeva | 33 | -141.991 | -38.046 | 535
2018-04-05 | USG - 5k | NA | USG-5k | SiO2 5k | Evseeva | 34 | -127.306 | -73.5 | 535.8
2018-04-05 | USG - 5k | NA | USG-5k | SiO2 5k | Evseeva | 35 | -103.945 | -103.945 | 536.6
2018-04-05 | USG - 5k | NA | USG-5k | SiO2 5k | Evseeva | 36 | -73.5 | -127.306 | 536.6
2018-04-05 | USG - 5k | NA | USG-5k | SiO2 5k | Evseeva | 37 | -38.046 | -141.991 | 538.3
2018-04-05 | USG - 5k | NA | USG-5k | SiO2 5k | Evseeva | 38 | 0 | -147 | 536.6
2018-04-05 | USG - 5k | NA | USG-5k | SiO2 5k | Evseeva | 39 | 38.046 | -141.991 | 537.4
2018-04-05 | USG - 5k | NA | USG-5k | SiO2 5k | Evseeva | 40 | 73.5 | -127.306 | 540
2018-04-05 | USG - 5k | NA | USG-5k | SiO2 5k | Evseeva | 41 | 103.945 | -103.945 | 539.1
2018-04-05 | USG - 5k | NA | USG-5k | SiO2 5k | Evseeva | 42 | 127.306 | -73.5 | 540
2018-04-05 | USG - 5k | NA | USG-5k | SiO2 5k | Evseeva | 43 | 141.991 | -38.046 | 541.6
2018-04-05 | USG - 5k | NA | USG-5k | SiO2 5k | Evseeva | 44 | 147 | 0 | 543.2
2018-04-05 | USG - 5k | NA | USG-5k | SiO2 5k | Evseeva | 45 | 141.991 | 38.046 | 545
2018-04-05 | USG - 5k | NA | USG-5k | SiO2 5k | Evseeva | 46 | 127.306 | 73.5 | 546.7
2018-04-05 | USG - 5k | NA | USG-5k | SiO2 5k | Evseeva | 47 | 103.945 | 103.945 | 546.7
2018-04-05 | USG - 5k | NA | USG-5k | SiO2 5k | Evseeva | 48 | 73.5 | 127.306 | 545.8
2018-04-05 | USG - 5k | NA | USG-5k | SiO2 5k | Evseeva | 49 | 38.046 | 141.991 | 542.4
2018-04-05 | TOX - 1k | NA | TOX-1k | SiO2 INME | Evseeva | 1 | 0 | 0 | 100.2 | 101.3469 | 103.8 | 100.2 | 3.6 | 7.1043
2018-04-05 | TOX - 1k | NA | TOX-1k | SiO2 INME | Evseeva | 2 | 0 | 49 | 100.3
2018-04-05 | TOX - 1k | NA | TOX-1k | SiO2 INME | Evseeva | 3 | -34.648 | 34.648 | 100.5
2018-04-05 | TOX - 1k | NA | TOX-1k | SiO2 INME | Evseeva | 4 | -49 | 0 | 100.6
2018-04-05 | TOX - 1k | NA | TOX-1k | SiO2 INME | Evseeva | 5 | -34.648 | -34.648 | 100.4
2018-04-05 | TOX - 1k | NA | TOX-1k | SiO2 INME | Evseeva | 6 | 0 | -49 | 100.5
2018-04-05 | TOX - 1k | NA | TOX-1k | SiO2 INME | Evseeva | 7 | 34.648 | -34.648 | 100.7
2018-04-05 | TOX - 1k | NA | TOX-1k | SiO2 INME | Evseeva | 8 | 49 | 0 | 100.7
2018-04-05 | TOX - 1k | NA | TOX-1k | SiO2 INME | Evseeva | 9 | 34.648 | 34.648 | 100.5
2018-04-05 | TOX - 1k | NA | TOX-1k | SiO2 INME | Evseeva | 10 | 0 | 98 | 100.6
2018-04-05 | TOX - 1k | NA | TOX-1k | SiO2 INME | Evseeva | 11 | -37.503 | 90.54 | 101
2018-04-05 | TOX - 1k | NA | TOX-1k | SiO2 INME | Evseeva | 12 | -69.296 | 69.296 | 101
2018-04-05 | TOX - 1k | NA | TOX-1k | SiO2 INME | Evseeva | 13 | -90.54 | 37.503 | 101.2
2018-04-05 | TOX - 1k | NA | TOX-1k | SiO2 INME | Evseeva | 14 | -98 | 0 | 101
2018-04-05 | TOX - 1k | NA | TOX-1k | SiO2 INME | Evseeva | 15 | -90.54 | -37.503 | 100.6
2018-04-05 | TOX - 1k | NA | TOX-1k | SiO2 INME | Evseeva | 16 | -69.296 | -69.296 | 100.4
2018-04-05 | TOX - 1k | NA | TOX-1k | SiO2 INME | Evseeva | 17 | -37.503 | -90.54 | 100.3
2018-04-05 | TOX - 1k | NA | TOX-1k | SiO2 INME | Evseeva | 18 | 0 | -98 | 100.8
2018-04-05 | TOX - 1k | NA | TOX-1k | SiO2 INME | Evseeva | 19 | 37.503 | -90.54 | 101.2
2018-04-05 | TOX - 1k | NA | TOX-1k | SiO2 INME | Evseeva | 20 | 69.296 | -69.296 | 101.5
2018-04-05 | TOX - 1k | NA | TOX-1k | SiO2 INME | Evseeva | 21 | 90.54 | -37.503 | 101.8
2018-04-05 | TOX - 1k | NA | TOX-1k | SiO2 INME | Evseeva | 22 | 98 | 0 | 101.6
2018-04-05 | TOX - 1k | NA | TOX-1k | SiO2 INME | Evseeva | 23 | 90.54 | 37.503 | 101.2
2018-04-05 | TOX - 1k | NA | TOX-1k | SiO2 INME | Evseeva | 24 | 69.296 | 69.296 | 100.8
2018-04-05 | TOX - 1k | NA | TOX-1k | SiO2 INME | Evseeva | 25 | 37.503 | 90.54 | 100.6
2018-04-05 | TOX - 1k | NA | TOX-1k | SiO2 INME | Evseeva | 26 | 0 | 147 | 100.7
2018-04-05 | TOX - 1k | NA | TOX-1k | SiO2 INME | Evseeva | 27 | -38.046 | 141.991 | 101.2
2018-04-05 | TOX - 1k | NA | TOX-1k | SiO2 INME | Evseeva | 28 | -73.5 | 127.306 | 101.4
2018-04-05 | TOX - 1k | NA | TOX-1k | SiO2 INME | Evseeva | 29 | -103.945 | 103.945 | 102
2018-04-05 | TOX - 1k | NA | TOX-1k | SiO2 INME | Evseeva | 30 | -127.306 | 73.5 | 102.3
2018-04-05 | TOX - 1k | NA | TOX-1k | SiO2 INME | Evseeva | 31 | -141.991 | 38.046 | 102.9
2018-04-05 | TOX - 1k | NA | TOX-1k | SiO2 INME | Evseeva | 32 | -147 | 0 | 103.3
2018-04-05 | TOX - 1k | NA | TOX-1k | SiO2 INME | Evseeva | 33 | -141.991 | -38.046 | 101.5
2018-04-05 | TOX - 1k | NA | TOX-1k | SiO2 INME | Evseeva | 34 | -127.306 | -73.5 | 101.3
2018-04-05 | TOX - 1k | NA | TOX-1k | SiO2 INME | Evseeva | 35 | -103.945 | -103.945 | 100.5
2018-04-05 | TOX - 1k | NA | TOX-1k | SiO2 INME | Evseeva | 36 | -73.5 | -127.306 | 100.4
2018-04-05 | TOX - 1k | NA | TOX-1k | SiO2 INME | Evseeva | 37 | -38.046 | -141.991 | 100.5
2018-04-05 | TOX - 1k | NA | TOX-1k | SiO2 INME | Evseeva | 38 | 0 | -147 | 101
2018-04-05 | TOX - 1k | NA | TOX-1k | SiO2 INME | Evseeva | 39 | 38.046 | -141.991 | 102
2018-04-05 | TOX - 1k | NA | TOX-1k | SiO2 INME | Evseeva | 40 | 73.5 | -127.306 | 103.1
2018-04-05 | TOX - 1k | NA | TOX-1k | SiO2 INME | Evseeva | 41 | 103.945 | -103.945 | 103.8
2018-04-05 | TOX - 1k | NA | TOX-1k | SiO2 INME | Evseeva | 42 | 127.306 | -73.5 | 103.5
2018-04-05 | TOX - 1k | NA | TOX-1k | SiO2 INME | Evseeva | 43 | 141.991 | -38.046 | 103.8
2018-04-05 | TOX - 1k | NA | TOX-1k | SiO2 INME | Evseeva | 44 | 147 | 0 | 103.8
2018-04-05 | TOX - 1k | NA | TOX-1k | SiO2 INME | Evseeva | 45 | 141.991 | 38.046 | 102.6
2018-04-05 | TOX - 1k | NA | TOX-1k | SiO2 INME | Evseeva | 46 | 127.306 | 73.5 | 101.8
2018-04-05 | TOX - 1k | NA | TOX-1k | SiO2 INME | Evseeva | 47 | 103.945 | 103.945 | 101.1
2018-04-05 | TOX - 1k | NA | TOX-1k | SiO2 INME | Evseeva | 48 | 73.5 | 127.306 | 100.8
2018-04-05 | TOX - 1k | NA | TOX-1k | SiO2 INME | Evseeva | 49 | 38.046 | 141.991 | 100.7
2018-05-03 | USG - 1k | NA | USG-1k | SiO2-1k | Evseeva | 1 | 0 | 0 | 1029.7 |  | 1028.2735 | 1042.2 | 1014.4 | 27.8
2018-05-03 | USG - 1k | NA | USG-1k | SiO2-1k | Evseeva | 2 | 0 | 49 | 1039.9
2018-05-03 | USG - 1k | NA | USG-1k | SiO2-1k | Evseeva | 3 | -34.648 | 34.648 | 1041.2
2018-05-03 | USG - 1k | NA | USG-1k | SiO2-1k | Evseeva | 4 | -49 | 0 | 1042.2
2018-05-03 | USG - 1k | NA | USG-1k | SiO2-1k | Evseeva | 5 | -34.648 | -34.648 | 1040.1
2018-05-03 | USG - 1k | NA | USG-1k | SiO2-1k | Evseeva | 6 | 0 | -49 | 1039.1
2018-05-03 | USG - 1k | NA | USG-1k | SiO2-1k | Evseeva | 7 | 34.648 | -34.648 | 1040.2
2018-05-03 | USG - 1k | NA | USG-1k | SiO2-1k | Evseeva | 8 | 49 | 0 | 1042
2018-05-03 | USG - 1k | NA | USG-1k | SiO2-1k | Evseeva | 9 | 34.648 | 34.648 | 1041.6
2018-05-03 | USG - 1k | NA | USG-1k | SiO2-1k | Evseeva | 10 | 0 | 98 | 1032.4
2018-05-03 | USG - 1k | NA | USG-1k | SiO2-1k | Evseeva | 11 | -37.503 | 90.54 | 1034.3
2018-05-03 | USG - 1k | NA | USG-1k | SiO2-1k | Evseeva | 12 | -69.296 | 69.296 | 1036.3
2018-05-03 | USG - 1k | NA | USG-1k | SiO2-1k | Evseeva | 13 | -90.54 | 37.503 | 1037.6
2018-05-03 | USG - 1k | NA | USG-1k | SiO2-1k | Evseeva | 14 | -98 | 0 | 1037.3
2018-05-03 | USG - 1k | NA | USG-1k | SiO2-1k | Evseeva | 15 | -90.54 | -37.503 | 1037.1
2018-05-03 | USG - 1k | NA | USG-1k | SiO2-1k | Evseeva | 16 | -69.296 | -69.296 | 1036.5
2018-05-03 | USG - 1k | NA | USG-1k | SiO2-1k | Evseeva | 17 | -37.503 | -90.54 | 1035.3
2018-05-03 | USG - 1k | NA | USG-1k | SiO2-1k | Evseeva | 18 | 0 | -98 | 1035
2018-05-03 | USG - 1k | NA | USG-1k | SiO2-1k | Evseeva | 19 | 37.503 | -90.54 | 1031.8
2018-05-03 | USG - 1k | NA | USG-1k | SiO2-1k | Evseeva | 20 | 69.296 | -69.296 | 1032
2018-05-03 | USG - 1k | NA | USG-1k | SiO2-1k | Evseeva | 21 | 90.54 | -37.503 | 1032.4
2018-05-03 | USG - 1k | NA | USG-1k | SiO2-1k | Evseeva | 22 | 98 | 0 | 1033.5
2018-05-03 | USG - 1k | NA | USG-1k | SiO2-1k | Evseeva | 23 | 90.54 | 37.503 | 1035.4
2018-05-03 | USG - 1k | NA | USG-1k | SiO2-1k | Evseeva | 24 | 69.296 | 69.296 | 1034.6
2018-05-03 | USG - 1k | NA | USG-1k | SiO2-1k | Evseeva | 25 | 37.503 | 90.54 | 1033.6
2018-05-03 | USG - 1k | NA | USG-1k | SiO2-1k | Evseeva | 26 | 0 | 147 | 1018.4
2018-05-03 | USG - 1k | NA | USG-1k | SiO2-1k | Evseeva | 27 | -38.046 | 141.991 | 1016.7
2018-05-03 | USG - 1k | NA | USG-1k | SiO2-1k | Evseeva | 28 | -73.5 | 127.306 | 1016.9
2018-05-03 | USG - 1k | NA | USG-1k | SiO2-1k | Evseeva | 29 | -103.945 | 103.945 | 1018
2018-05-03 | USG - 1k | NA | USG-1k | SiO2-1k | Evseeva | 30 | -127.306 | 73.5 | 1019.2
2018-05-03 | USG - 1k | NA | USG-1k | SiO2-1k | Evseeva | 31 | -141.991 | 38.046 | 1022.3
2018-05-03 | USG - 1k | NA | USG-1k | SiO2-1k | Evseeva | 32 | -147 | 0 | 1023.7
2018-05-03 | USG - 1k | NA | USG-1k | SiO2-1k | Evseeva | 33 | -141.991 | -38.046 | 1024
2018-05-03 | USG - 1k | NA | USG-1k | SiO2-1k | Evseeva | 34 | -127.306 | -73.5 | 1023.9
2018-05-03 | USG - 1k | NA | USG-1k | SiO2-1k | Evseeva | 35 | -103.945 | -103.945 | 1024
2018-05-03 | USG - 1k | NA | USG-1k | SiO2-1k | Evseeva | 36 | -73.5 | -127.306 | 1023.4
2018-05-03 | USG - 1k | NA | USG-1k | SiO2-1k | Evseeva | 37 | -38.046 | -141.991 | 1020.3
2018-05-03 | USG - 1k | NA | USG-1k | SiO2-1k | Evseeva | 38 | 0 | -147 | 1020
2018-05-03 | USG - 1k | NA | USG-1k | SiO2-1k | Evseeva | 39 | 38.046 | -141.991 | 1016.4
2018-05-03 | USG - 1k | NA | USG-1k | SiO2-1k | Evseeva | 40 | 73.5 | -127.306 | 1015.6
2018-05-03 | USG - 1k | NA | USG-1k | SiO2-1k | Evseeva | 41 | 103.945 | -103.945 | 1014.4
2018-05-03 | USG - 1k | NA | USG-1k | SiO2-1k | Evseeva | 42 | 127.306 | -73.5 | 1015.2
2018-05-03 | USG - 1k | NA | USG-1k | SiO2-1k | Evseeva | 43 | 141.991 | -38.046 | 1018.8
2018-05-03 | USG - 1k | NA | USG-1k | SiO2-1k | Evseeva | 44 | 147 | 0 | 1020.3
2018-05-03 | USG - 1k | NA | USG-1k | SiO2-1k | Evseeva | 45 | 141.991 | 38.046 | 1021.9
2018-05-03 | USG - 1k | NA | USG-1k | SiO2-1k | Evseeva | 46 | 127.306 | 73.5 | 1021.9
2018-05-03 | USG - 1k | NA | USG-1k | SiO2-1k | Evseeva | 47 | 103.945 | 103.945 | 1020.7
2018-05-03 | USG - 1k | NA | USG-1k | SiO2-1k | Evseeva | 48 | 73.5 | 127.306 | 1019.2
2018-05-03 | USG - 1k | NA | USG-1k | SiO2-1k | Evseeva | 49 | 38.046 | 141.991 | 1019.1
2018-05-03 | USG - 5k | NA | USG-5k | SiO2-5k | Evseeva | 1 | 0 | 0 | 542.4 |  | 541.2333 | 548.4 | 533.3 | 15.1
2018-05-03 | USG - 5k | NA | USG-5k | SiO2-5k | Evseeva | 2 | 0 | 49 | 545.8
2018-05-03 | USG - 5k | NA | USG-5k | SiO2-5k | Evseeva | 3 | -34.648 | 34.648 | 545
2018-05-03 | USG - 5k | NA | USG-5k | SiO2-5k | Evseeva | 4 | -49 | 0 | 545.8
2018-05-03 | USG - 5k | NA | USG-5k | SiO2-5k | Evseeva | 5 | -34.648 | -34.648 | 545
2018-05-03 | USG - 5k | NA | USG-5k | SiO2-5k | Evseeva | 6 | 0 | -49 | 545
2018-05-03 | USG - 5k | NA | USG-5k | SiO2-5k | Evseeva | 7 | 34.648 | -34.648 | 546.7
2018-05-03 | USG - 5k | NA | USG-5k | SiO2-5k | Evseeva | 8 | 49 | 0 | 546.7
2018-05-03 | USG - 5k | NA | USG-5k | SiO2-5k | Evseeva | 9 | 34.648 | 34.648 | NaN
2018-05-03 | USG - 5k | NA | USG-5k | SiO2-5k | Evseeva | 10 | 0 | 98 | 541.6
2018-05-03 | USG - 5k | NA | USG-5k | SiO2-5k | Evseeva | 11 | -37.503 | 90.54 | 541.6
2018-05-03 | USG - 5k | NA | USG-5k | SiO2-5k | Evseeva | 12 | -69.296 | 69.296 | 540
2018-05-03 | USG - 5k | NA | USG-5k | SiO2-5k | Evseeva | 13 | -90.54 | 37.503 | 541.6
2018-05-03 | USG - 5k | NA | USG-5k | SiO2-5k | Evseeva | 14 | -98 | 0 | 542.5
2018-05-03 | USG - 5k | NA | USG-5k | SiO2-5k | Evseeva | 15 | -90.54 | -37.503 | 542.4
2018-05-03 | USG - 5k | NA | USG-5k | SiO2-5k | Evseeva | 16 | -69.296 | -69.296 | 540
2018-05-03 | USG - 5k | NA | USG-5k | SiO2-5k | Evseeva | 17 | -37.503 | -90.54 | 541.6
2018-05-03 | USG - 5k | NA | USG-5k | SiO2-5k | Evseeva | 18 | 0 | -98 | 543.2
2018-05-03 | USG - 5k | NA | USG-5k | SiO2-5k | Evseeva | 19 | 37.503 | -90.54 | 541.6
2018-05-03 | USG - 5k | NA | USG-5k | SiO2-5k | Evseeva | 20 | 69.296 | -69.296 | 543.2
2018-05-03 | USG - 5k | NA | USG-5k | SiO2-5k | Evseeva | 21 | 90.54 | -37.503 | 543.2
2018-05-03 | USG - 5k | NA | USG-5k | SiO2-5k | Evseeva | 22 | 98 | 0 | 544.1
2018-05-03 | USG - 5k | NA | USG-5k | SiO2-5k | Evseeva | 23 | 90.54 | 37.503 | 545.8
2018-05-03 | USG - 5k | NA | USG-5k | SiO2-5k | Evseeva | 24 | 69.296 | 69.296 | 545
2018-05-03 | USG - 5k | NA | USG-5k | SiO2-5k | Evseeva | 25 | 37.503 | 90.54 | 545
2018-05-03 | USG - 5k | NA | USG-5k | SiO2-5k | Evseeva | 26 | 0 | 147 | 540
2018-05-03 | USG - 5k | NA | USG-5k | SiO2-5k | Evseeva | 27 | -38.046 | 141.991 | 536.6
2018-05-03 | USG - 5k | NA | USG-5k | SiO2-5k | Evseeva | 28 | -73.5 | 127.306 | 535
2018-05-03 | USG - 5k | NA | USG-5k | SiO2-5k | Evseeva | 29 | -103.945 | 103.945 | 535
2018-05-03 | USG - 5k | NA | USG-5k | SiO2-5k | Evseeva | 30 | -127.306 | 73.5 | 533.3
2018-05-03 | USG - 5k | NA | USG-5k | SiO2-5k | Evseeva | 31 | -141.991 | 38.046 | 533.3
2018-05-03 | USG - 5k | NA | USG-5k | SiO2-5k | Evseeva | 32 | -147 | 0 | 535
2018-05-03 | USG - 5k | NA | USG-5k | SiO2-5k | Evseeva | 33 | -141.991 | -38.046 | 535
2018-05-03 | USG - 5k | NA | USG-5k | SiO2-5k | Evseeva | 34 | -127.306 | -73.5 | 535
2018-05-03 | USG - 5k | NA | USG-5k | SiO2-5k | Evseeva | 35 | -103.945 | -103.945 | 536.6
2018-05-03 | USG - 5k | NA | USG-5k | SiO2-5k | Evseeva | 36 | -73.5 | -127.306 | 536.6
2018-05-03 | USG - 5k | NA | USG-5k | SiO2-5k | Evseeva | 37 | -38.046 | -141.991 | 538.3
2018-05-03 | USG - 5k | NA | USG-5k | SiO2-5k | Evseeva | 38 | 0 | -147 | 539.1
2018-05-03 | USG - 5k | NA | USG-5k | SiO2-5k | Evseeva | 39 | 38.046 | -141.991 | 537.4
2018-05-03 | USG - 5k | NA | USG-5k | SiO2-5k | Evseeva | 40 | 73.5 | -127.306 | 538.3
2018-05-03 | USG - 5k | NA | USG-5k | SiO2-5k | Evseeva | 41 | 103.945 | -103.945 | 538.3
2018-05-03 | USG - 5k | NA | USG-5k | SiO2-5k | Evseeva | 42 | 127.306 | -73.5 | 540
2018-05-03 | USG - 5k | NA | USG-5k | SiO2-5k | Evseeva | 43 | 141.991 | -38.046 | 541.6
2018-05-03 | USG - 5k | NA | USG-5k | SiO2-5k | Evseeva | 44 | 147 | 0 | 544.1
2018-05-03 | USG - 5k | NA | USG-5k | SiO2-5k | Evseeva | 45 | 141.991 | 38.046 | 545
2018-05-03 | USG - 5k | NA | USG-5k | SiO2-5k | Evseeva | 46 | 127.306 | 73.5 | 545
2018-05-03 | USG - 5k | NA | USG-5k | SiO2-5k | Evseeva | 47 | 103.945 | 103.945 | 548.4
2018-05-03 | USG - 5k | NA | USG-5k | SiO2-5k | Evseeva | 48 | 73.5 | 127.306 | 545
2018-05-03 | USG - 5k | NA | USG-5k | SiO2-5k | Evseeva | 49 | 38.046 | 141.991 | 542.5

## Average by Material, Data
Material | Date | Среднее по полю Thickness(nm) | Comments
USG - 5k | 2017-11-20 | 539.6154
USG - 5k | 2017-11-27 | 540.4896
USG - 5k | 2017-12-01 | 540.6667
USG - 5k | 2017-12-06 | 540.7857
USG - 5k | 2017-12-13 | 540.7104
USG - 5k | 2017-12-20 | 541.0469
USG - 5k | 2017-12-27 | 540.5687
USG - 5k | 11.1.2018 | 540.7408
USG - 5k | 18.1.2018 | 541.1184
USG - 5k | 26.1.2018 | 541.1265
USG - 5k | 31.1.2018 | 540.8286
USG - 5k | 07.2.2018 | 540.8705
USG - 5k | 16.2.2018 | 541.3596 | Measurement recipe modifed
USG - 5k | 21.2.2018 | 540.9347 | Measurement recipe modifed
USG - 5k | 2018-03-01 | 541
USG - 5k | 2018-03-16 | 540.8196
USG - 5k | 2018-03-22 | 541.0723
USG - 5k | 2018-03-28 | 541.0542
USG - 5k | 2018-04-05 | 541.5875